## 登高修改18-7-18
jigou_test_id | 题目类型 （如“是非题”“单选题”“多选题”） | 题目 | 答案A （输入正确答案内容，不含选项名A） | 答案B （输入正确答案内容，不含选项名B） | 答案C （输入正确答案内容，不含选项名C） | 答案D （输入正确答案内容，不含选项名D） | 答案E （输入正确答案内容，不含选项名E） | 答案F （输入正确答案内容，不含选项名F） | 正确答案 （输入题号如“A”大写） | 第几章 （如：第一章） | 第几节 （如：第一节） | 知识点名称（不超过10个中文字符）
1370 | 是非题 | “预防为主”要求在工作中应时刻注意预防安全事故的发生。 | 正确 | 错误 |  |  |  |  | A
1370 | 是非题 | 《安全生产法》是我国第一部规范安全生产的综合性基础法律。 | 正确 | 错误 |  |  |  |  | A
1370 | 是非题 | 2008年3月18日17时左右，邹某到某商厦进行霓虹灯常规维护，约17时30分，邹某通知配电室送电:20时40分，值班人员与邹某联系未果:20时50分左右，值班人员到商厦五楼楼顶查看，发现邹某坠落于商厦楼顶霓虹灯架附近，在其身上未发现安全带。值班人员立即通知110、120，经120急救中心现场抢救后，于21时45宣布邹某死亡邹某死亡的直接原因是未系安全带。 | 正确 | 错误 |  |  |  |  | A
1370 | 是非题 | 8字环式下降器一般采用铝合金铸造，轻巧耐用，操作方便。 | 正确 | 错误 |  |  |  |  | A
1370 | 是非题 | ZLD500型电动吊篮平台尺寸为2m。 | 正确 | 错误 |  |  |  |  | B
1370 | 是非题 | ZLD800型电动吊篮提升机的电动机功率为1.1kw。 | 正确 | 错误 |  |  |  |  | B
1370 | 是非题 | 安全带按批量购入，使用2年后，抽检一次。 | 正确 | 错误 |  |  |  |  | A
1370 | 是非题 | 安全带按使用方式，分为国杆安全带、悬挂安全带和攀登安全带三种。 | 正确 | 错误 |  |  |  |  | A
1370 | 是非题 | 安全带不得高挂低用，禁止系挂在移动或不牢固的物件上。 | 正确 | 错误 |  |  |  |  | B
1370 | 是非题 | 安全带缝纫线应采用与织带有化学反应的物质，颜色与织带不应有区别。 | 正确 | 错误 |  |  |  |  | B
1370 | 是非题 | 安全带和绳必须用锦纶、维纶、蚕丝料包裹绳子的套要用皮革、轻革、维纶或者橡胶。 | 正确 | 错误 |  |  |  |  | A
1370 | 是非题 | 安全带护腰带宽度不应小于30mm，长度不应小于500m，接触腰的一面应有柔软、吸汗、透气的材料。 | 正确 | 错误 |  |  |  |  | B
1370 | 是非题 | 安全带可挂在管件的自由端上。 | 正确 | 错误 |  |  |  |  | B
1370 | 是非题 | 安全带可以挂在架子上的任何部位。 | 正确 | 错误 |  |  |  |  | B
1370 | 是非题 | 安全带可以自行接长使用。 | 正确 | 错误 |  |  |  |  | B
1370 | 是非题 | 安全带上各种部件不得任意拆掉。更换新绳时爱注意加绳套。 | 正确 | 错误 |  |  |  |  | A
1370 | 是非题 | 安全带使用两年后，按购入批量的情况，抽验一次。 | 正确 | 错误 |  |  |  |  | A
1370 | 是非题 | 安全带使用期限为5~8年。 | 正确 | 错误 |  |  |  |  | B
1370 | 是非题 | 安全带是指高处作业人员预防坠落的防护用品，由带子、绳子和金属配件组成。 | 正确 | 错误 |  |  |  |  | A
1370 | 是非题 | 安全带应高挂低用，挂钩应扣在不低于作业者所处水平位置的固定牢靠处，不得将安全带挂在活动的物体上，并注意防止摆动碰撞。 | 正确 | 错误 |  |  |  |  | A
1370 | 是非题 | 安全带应高挂低用，注意防止摆动碰撞。 | 正确 | 错误 |  |  |  |  | A
1370 | 是非题 | 安全带主带必须是整根，不能有接头。宽度不应小于40m。 | 正确 | 错误 |  |  |  |  | A
1370 | 是非题 | 安全短绳的结构、强力要求等与工作绳相同。 | 正确 | 错误 |  |  |  |  | A
1370 | 是非题 | 安全防护设施验收时，应按类别逐项检查，不用填写验收记录。 | 正确 | 错误 |  |  |  |  | B
1370 | 是非题 | 安全防护鞋具有耐油、耐磨、耐酸碱、绝缘、防水、轻便等特点。 | 正确 | 错误 |  |  |  |  | A
1370 | 是非题 | 安全防护鞋鞋底一般采用聚氨脂材料一次注模成型。 | 正确 | 错误 |  |  |  |  | A
1370 | 是非题 | 安全防护用品，也称劳保用品，是指在施工作业过程中能够对作业人员的人身起保护作用，使作业人员免遭或减轻各种人身伤害或职业危害的用品。 | 正确 | 错误 |  |  |  |  | A
1370 | 是非题 | 安全防护用品分为防坠落安全防护用品，防触电安全防护用品和其他安全防护用品三大类。 | 正确 | 错误 |  |  |  |  | A
1370 | 是非题 | 安全钢丝绳与工作绳应设置在同一悬挂点上。 | 正确 | 错误 |  |  |  |  | B
1370 | 是非题 | 安全管理是安全员的事与其他人无关。 | 正确 | 错误 |  |  |  |  | B
1370 | 是非题 | 安全交底必须具体、明确，有针对性。 | 正确 | 错误 |  |  |  |  | A
1370 | 是非题 | 安全交底应当采用书面形式，双方应当签字确认 | 正确 | 错误 |  |  |  |  | A
1370 | 是非题 | 安全帽必须正确使用，并应系好下预带。 | 正确 | 错误 |  |  |  |  | A
1370 | 是非题 | 安全帽能擅自改装。 | 正确 | 错误 |  |  |  |  | B
1370 | 是非题 | 安全帽是一种用来保护工作人员头部，使头部免受外力冲击伤害的帽子。 | 正确 | 错误 |  |  |  |  | A
1370 | 是非题 | 安全帽由帽壳、帽衬、下颏带三部分组成。 | 正确 | 错误 |  |  |  |  | B
1370 | 是非题 | 安全帽遇水潮湿后，可以放在暖气片，炉火上烘烤至干。 | 正确 | 错误 |  |  |  |  | B
1370 | 是非题 | 安全帽子里可以再佩戴其他帽子。 | 正确 | 错误 |  |  |  |  | B
1370 | 是非题 | 安全生产管理人员应当检查安全生产责任制和各项安全技术措施落实情况，及时制止各种违法违规行为，确保安全生产。 | 正确 | 错误 |  |  |  |  | A
1370 | 是非题 | 安全生产教育培训考核不合格的人员可以上岗。(注:不得上岗) | 正确 | 错误 |  |  |  |  | B
1370 | 是非题 | 安全生产是要坚持以人为本的行为。 | 正确 | 错误 |  |  |  |  | A
1370 | 是非题 | 安全绳和悬挂绳拴好后，两人猛拉绳子，测试绳结是否牢固。 | 正确 | 错误 |  |  |  |  | A
1370 | 是非题 | 安全绳是安全带上面的保护人体不受到伤害的系绳。 | 正确 | 错误 |  |  |  |  | B
1370 | 是非题 | 安全绳是连接自锁器与坠落悬挂安全的绳，不具有吸收冲击能量的作用。 | 正确 | 错误 |  |  |  |  | B
1370 | 是非题 | 安全施工作业票，应由施工负责人填写安全施工作业票，经施工项目部技术员和安全员审查，施工项目经理签发，施工负责人向全体作业人员交底后实施。 | 正确 | 错误 |  |  |  |  | A
1370 | 是非题 | 安全是速度的保障，没有安全就没有速度。 | 正确 | 错误 |  |  |  |  | A
1370 | 是非题 | 安全网是用来防止人、物坠落，或用来避免、减轻坠落及物体打击伤害的网具，包括安全平网和安全立网。 | 正确 | 错误 |  |  |  |  | A
1370 | 是非题 | 安全网作防护层时必须封挂严密、牢靠。 | 正确 | 错误 |  |  |  |  | A
1370 | 是非题 | 安全自锁器，是高处作业人员上下攀登使用的个体防坠落用品。 | 正确 | 错误 |  |  |  |  | A
1370 | 是非题 | 安装、拆除室外机，应避免掉落任何物品。 | 正确 | 错误 |  |  |  |  | A
1370 | 是非题 | 安装防护架时应先搭设操作平台。 | 正确 | 错误 |  |  |  |  | A
1370 | 是非题 | 安装脚手架人员作业时应系安全带可站立在起们机被上操作。 | 正确 | 错误 |  |  |  |  | B
1370 | 是非题 | 安装立管应二人上下配合，这管有入为有后，可会的人按不同管材的连接方式连接管道。 | 正确 | 错误 |  |  |  |  | A
1370 | 是非题 | 安装室外机过程中，必须有监护人。 | 正确 | 错误 |  |  |  |  | A
1370 | 是非题 | 安装室外机时要考虑到通风良好，最好与对面墙壁的距离在2m以上。 | 正确 | 错误 |  |  |  |  | A
1370 | 是非题 | 安装在墙内的排水立管，管道安装完华应及时进行水压试验，试验合格后进行隐蔽工程检查，通过隐蔽工程验收应配合土建填堵管槽。 | 正确 | 错误 |  |  |  |  | A
1370 | 是非题 | 安装在墙内的排水立管应在结构施工中预留管槽。支管的甩口不应明露。 | 正确 | 错误 |  |  |  |  | B
1370 | 是非题 | 按规定作业层下应设一道防护网，防止人和物坠落。 | 正确 | 错误 |  |  |  |  | A
1370 | 是非题 | 按性质和规律分，力学中常见的力有引力(重力)、弹性力、摩擦力、介质的阻力、电场力、洛伦兹力等。 | 正确 | 错误 |  |  |  |  | A
1370 | 是非题 | 棒式下降器的工作原理是利用缠绕在棒式下降器轴上的工作绳所产生的摩擦力来控制作业人员的下降程度。 | 正确 | 错误 |  |  |  |  | A
1370 | 是非题 | 爆破拆除用于较坚固的建筑物和构筑物以及高层建筑物或构筑物的拆除。 | 正确 | 错误 |  |  |  |  | A
1370 | 是非题 | 被拆架体的上层拉线必须有保护措施。 | 正确 | 错误 |  |  |  |  | A
1370 | 是非题 | 被拆设备、设施有用的设备(或部件)材料少，可采用人工拆除。 | 正确 | 错误 |  |  |  |  | B
1370 | 是非题 | 不得在脚手架基础附近进行挖掘作业。 | 正确 | 错误 |  |  |  |  | A
1370 | 是非题 | 不良的工作环境不会对高处作业人员带来任何危害。 | 正确 | 错误 |  |  |  |  | B
1370 | 是非题 | 不同材料的跨越架搭设和拆除工艺有较大的区别。 | 正确 | 错误 |  |  |  |  | A
1370 | 是非题 | 不同行业的高处作业，有可能受到的危害是相同的。 | 正确 | 错误 |  |  |  |  | A
1370 | 是非题 | 不同型号的千斤顶可以混用，但必须保证不超较。 | 正确 | 错误 |  |  |  |  | B
1370 | 是非题 | 不准从正在起吊、运吊的物体下穿过。 | 正确 | 错误 |  |  |  |  | A
1370 | 是非题 | 不准将电动吊篮作为垂直运输和载人设备使用。 | 正确 | 错误 |  |  |  |  | A
1370 | 是非题 | 不准进行毫无防护的高处作业。 | 正确 | 错误 |  |  |  |  | A
1370 | 是非题 | 不准作业人员在高处作业期间私自离开操作岗位，或对过夜的高处临时设备进行安全处理。 | 正确 | 错误 |  |  |  |  | A
1370 | 是非题 | 采暖、给水及热水供应系统的金属管道立管管卡安装高度，距地面应1.5m~1.8m，2个以上管卡对应匀称安装，回一房间管卡应安装在同一高度上。 | 正确 | 错误 |  |  |  |  | A
1370 | 是非题 | 采暖与空调水管道水平安裝时，应有2‰~5‰的坡度坡向泄水处，且管道坡度均匀。 | 正确 | 错误 |  |  |  |  | A
1370 | 是非题 | 采暖与空调水系统管道翻身处低点应设置泄水装置，对于热水采暖系统最高点还应设有自动放风裝置。 | 正确 | 错误 |  |  |  |  | A
1370 | 是非题 | 采用双机抬吊作业时，施工中必须保持两台起重机同步作业 | 正确 | 错误 |  |  |  |  | A
1370 | 是非题 | 采用索道跨越时，宜将跨越挡布置在张力场一端。 | 正确 | 错误 |  |  |  |  | A
1370 | 是非题 | 采用新工艺、新技术、新材料和新设备的所有高处施工工程，应按规定对作业人员进行相关对安全技术签字交底。 | 正确 | 错误 |  |  |  |  | A
1370 | 是非题 | 拆除吊装作业的起重机司机，必须严格执行操作规程 | 正确 | 错误 |  |  |  |  | A
1370 | 是非题 | 拆除工程安全专项方案应经技术负责人或监理工程师签字批准后实施，一经批准不得变更。 | 正确 | 错误 |  |  |  |  | B
1370 | 是非题 | 拆除工程从业人员应办理相关手续，进行安全培训，考试合格后方可上岗作业。 | 正确 | 错误 |  |  |  |  | A
1370 | 是非题 | 拆除工程的施工单位必须具备“爆破与拆除工程专业承包资质”，并取得《安全生广许可证》。 | 正确 | 错误 |  |  |  |  | A
1370 | 是非题 | 拆除工程及施工暂设拆除前，施工单位可以不对施工人员进行书面安全技术交底。 | 正确 | 错误 |  |  |  |  | B
1370 | 是非题 | 拆除工程清运渣土的车辆应封闭或覆盖，出入现场时应有专人指挥。 | 正确 | 错误 |  |  |  |  | A
1370 | 是非题 | 拆除工程施工区域应设置硬质封闭围挡及醒目警示标志，当临街的被拆除建筑与交通道路的安全距离不能满足要求时，必须采取相应的安全隔离措施。 | 正确 | 错误 |  |  |  |  | A
1370 | 是非题 | 拆除工程完毕后不能立即施工的，应及时采取地面硬化措施，防止扬尘。 | 正确 | 错误 |  |  |  |  | A
1370 | 是非题 | 拆除工程项负责亼依法承担拆除程安全生产、文明施工、环境防护等责任。 | 正确 | 错误 |  |  |  |  | A
1370 | 是非题 | 拆除管道及容器时，必须查清残留物的性质，并采取相应措施确保安全后，方可进行拆除施工。 | 正确 | 错误 |  |  |  |  | A
1370 | 是非题 | 拆除后的垃圾应当及时清运，现场垃圾堆放总量不得超过60m3。 | 正确 | 错误 |  |  |  |  | A
1370 | 是非题 | 拆除后渣上清运车辆应当按照规定装载，苫盖严密，沿途不得遗撒。 | 正确 | 错误 |  |  |  |  | A
1370 | 是非题 | 拆除脚手架时作业人员可以不用系挂安全带。 | 正确 | 错误 |  |  |  |  | B
1370 | 是非题 | 拆除跨越架时，传递材料可以使用钢丝绳。 | 正确 | 错误 |  |  |  |  | B
1370 | 是非题 | 拆除跨越架时被拆架体的上层拉线应先拆除。 | 正确 | 错误 |  |  |  |  | B
1370 | 是非题 | 拆除施工釆用的脚手架、安全网、必须由专业人员按设计方案搭设。 | 正确 | 错误 |  |  |  |  | A
1370 | 是非题 | 拆除施工人员可以根据拆除施工现场的需要搭设脚手架、安全网。 | 正确 | 错误 |  |  |  |  | B
1370 | 是非题 | 斥除施工时，应按照施工组织设计选定的机械设备及吊装方案进行施工，严禁超载作业或任意扩大使用范围。 | 正确 | 错误 |  |  |  |  | A
1370 | 是非题 | 拆除施工水平作业时，操作人员可以根据自己判断保持安全距离。 | 正确 | 错误 |  |  |  |  | B
1370 | 是非题 | 拆除物应设专人管理，定期洒水和清扫，并配备必要的洒水、排水设施。 | 正确 | 错误 |  |  |  |  | A
1370 | 是非题 | 拆除与易燃、易爆或有毒、有害介质有关的大型静置设备、设施时，应严格按现场环境设立专门的安全防护设施。 | 正确 | 错误 |  |  |  |  | B
1370 | 是非题 | 拆除贮存易燃、易爆或有毒、有害介质的大型贮罐，操作人员应配备相应的专用劳动防护用品，并正确使用。 | 正确 | 错误 |  |  |  |  | A
1370 | 是非题 | 拆除贮存易燃、易爆或有毒、有害介质的大型贮罐应采用杋械加降温措施的切割方法拆除。 | 正确 | 错误 |  |  |  |  | A
1370 | 是非题 | 拆除杜子，应沿柱子底部剔凿出钢筋，使用手动倒链定向牵引，再采用气焊切割柱子三面钢筋，保留牵引方向正面的钢筋。 | 正确 | 错误 |  |  |  |  | A
1370 | 是非题 | 拆除作业施工前，应先将通往大型静置设备、设施的电源、介质管道切断，并将其与附属设施先行拆除，腾出空间，以备这些设备、设施拆除吋安全防护措施的正确设立。 | 正确 | 错误 |  |  |  |  | A
1370 | 是非题 | 拆除作业应有监护措施，有施工方案，进行安全交底。 | 正确 | 错误 |  |  |  |  | A
1370 | 是非题 | 拆接线时可不设监护人。 | 正确 | 错误 |  |  |  |  | B
1370 | 是非题 | 拆下的脚手架材料应向下传递或用绳了吊下，禁止往下抛扔。 | 正确 | 错误 |  |  |  |  | A
1370 | 是非题 | 拆卸的对拉螺栓、连接件及拆卸用工具必须妥善保管和放置，不得随意散放在操作平台上。 | 正确 | 错误 |  |  |  |  | A
1370 | 是非题 | 拆卸下来的各种材料应及时清理，分类堆放在指定场所，严禁向下抛掷。 | 正确 | 错误 |  |  |  |  | A
1370 | 是非题 | 厂房的骨架由基础、柱、屋架、天窗架、屋面板、基础梁、吊车梁、连系梁和支撑系统等构。 | 正确 | 错误 |  |  |  |  | A
1370 | 是非题 | 超高吊装作业可以不设旁站监护人员。 | 正确 | 错误 |  |  |  |  | B
1370 | 是非题 | 承重脚手架的立杆接长，可采用搭接形式。 | 正确 | 错误 |  |  |  |  | B
1370 | 是非题 | 出现危险品滑落，人员可先完成作业，再撤离。 | 正确 | 错误 |  |  |  |  | B
1370 | 是非题 | 处于高处作业状态，如脚手架大型设备拆除时，必须使用安全带。 | 正确 | 错误 |  |  |  |  | A
1370 | 是非题 | 触电包括各种设备、设施的触电，电工作业时触电、雷击等。 | 正确 | 错误 |  |  |  |  | A
1370 | 是非题 | 窗有着采光和通风的作用。 | 正确 | 错误 |  |  |  |  | A
1370 | 是非题 | 从事高处作业人员由于长期处于精神紧张的状态，容易引发身体内部的不良变化。 | 正确 | 错误 |  |  |  |  | B
1370 | 是非题 | 从事特种作业的人员，必须按照国家有关规定经专门的安全培训作业，取得相应资格，方可上岗作业。 | 正确 | 错误 |  |  |  |  | A
1370 | 是非题 | 从业人员发现事故隐患或者其他不安全因素，先完成任务，再向有关负责人报告。 | 正确 | 错误 |  |  |  |  | B
1370 | 是非题 | 从业人员发现直接危及人身安全的紧急情况时，无权停止作业。 | 正确 | 错误 |  |  |  |  | B
1370 | 是非题 | 从业人员可享受工伤保险和因生产安全事故受到损害时要求赔偿的权利。 | 正确 | 错误 |  |  |  |  | A
1370 | 是非题 | 从业人员可以不参加安全生产教育和培训。 | 正确 | 错误 |  |  |  |  | B
1370 | 是非题 | 从业人员可以了解工作场所产生或者可能产生的职业病危害因素。 | 正确 | 错误 |  |  |  |  | B
1370 | 是非题 | 从业人员有对本单位安全生产工作提出建议的权利。 | 正确 | 错误 |  |  |  |  | A
1370 | 是非题 | 从业人员有了解其作业场所和工作岗位存在的危险因素、防范措施和事故应急措施的权利。 | 正确 | 错误 |  |  |  |  | A
1370 | 是非题 | 从业人员有权对本单位安全生产工作中存在的间愿提出批、检卷、授告。 | 正确 | 错误 |  |  |  |  | A
1370 | 是非题 | 从业人员有要求用人单位保证职工的劳动安全、防止职危害的权利。 | 正确 | 错误 |  |  |  |  | A
1370 | 是非题 | 搭设拆除脚手架时，无需培训均可操作。 | 正确 | 错误 |  |  |  |  | B
1370 | 是非题 | 搭设和拆除跨越架时可以不设全临护人。 | 正确 | 错误 |  |  |  |  | B
1370 | 是非题 | 搭设跨越架过程中，传递工器具和材料必须使用绝缘绳。 | 正确 | 错误 |  |  |  |  | A
1370 | 是非题 | 搭设跨越架前，应对作业人员进行技术交底。 | 正确 | 错误 |  |  |  |  | A
1370 | 是非题 | 搭设铁路跨越架时铁路需停运。 | 正确 | 错误 |  |  |  |  | B
1370 | 是非题 | 打孔时进钻过快，容易卡钻头，进而造成人身伤害。 | 正确 | 错误 |  |  |  |  | A
1370 | 是非题 | 大块基础距坑口0.8m内，掏挖基础距坑口1.0m范围内不得堆土及其他物品。 | 正确 | 错误 |  |  |  |  | B
1370 | 是非题 | 大模板不得直接墩放在脚手架上。 | 正确 | 错误 |  |  |  |  | A
1370 | 是非题 | 大雾天气允许室内高处作业。 | 正确 | 错误 |  |  |  |  | A
1370 | 是非题 | 大型储罐可采用人工拆除的方法进行拆除。 | 正确 | 错误 |  |  |  |  | B
1370 | 是非题 | 大型静置设备、设施拆除工程开工前，应根据工程特点、设备、设施情况、工程量等编制安全专项方案，应经项目经理签字批准后实施。 | 正确 | 错误 |  |  |  |  | B
1370 | 是非题 | 大型运动设备(需解体拆除时，施工单位应根据原设计方案或图纸按拆除解体情况，进行结构稳定性及吊装重量的精确核算，确保安全。 | 正确 | 错误 |  |  |  |  | A
1370 | 是非题 | 带电高处作业必须穿绝缘服、均压服。 | 正确 | 错误 |  |  |  |  | A
1370 | 是非题 | 带电跨越架架体基础敷设接地，接地线连接牢固。 | 正确 | 错误 |  |  |  |  | A
1370 | 是非题 | 带电跨越架架体基础为枕木，敷设枕木略低于地面。 | 正确 | 错误 |  |  |  |  | A
1370 | 是非题 | 带电跨越架可以使用钢管等金属体搭设。 | 正确 | 错误 |  |  |  |  | B
1370 | 是非题 | 带有自锁装置的水钻，可以自动卸载，减少因设备使用不当给作业人员带来的人身伤害。 | 正确 | 错误 |  |  |  |  | A
1370 | 是非题 | 单、双色电子显示条屏显示清晰、刷新快、及时性强，适于表现醒目的文字信息。 | 正确 | 错误 |  |  |  |  | A
1370 | 是非题 | 单层厂房的屋面板不能承受屋面上的恒载和活载。 | 正确 | 错误 |  |  |  |  | B
1370 | 是非题 | 单层工业厂房按配件组成两部分，即墙和门窗。 | 正确 | 错误 |  |  |  |  | B
1370 | 是非题 | 单排脚手架过门洞时应增设立杆或增设一根纵向水平杆。 | 正确 | 错误 |  |  |  |  | A
1370 | 是非题 | 当高处作业发生坠落时，将作业人员悬挂在空中的安全带，称为坠落悬挂安全带。 | 正确 | 错误 |  |  |  |  | A
1370 | 是非题 | 当工作的上方有发热作业，其下方不得使用安全带，防止灼伤安全带。 | 正确 | 错误 |  |  |  |  | A
1370 | 是非题 | 当脚手板长度小于2m时，可采用两根横向水平杆支承。 | 正确 | 错误 |  |  |  |  | A
1370 | 是非题 | 当脚手架拆至最后两步时，可将构配件掷下来。 | 正确 | 错误 |  |  |  |  | B
1370 | 是非题 | 当日拆除施工结束后，所有机械设备不应远离被拆除建筑。 | 正确 | 错误 |  |  |  |  | B
1370 | 是非题 | 当未完成脚手架整体搭接时，必须派专人看管，可暂时不做临时拉接固定。 | 正确 | 错误 |  |  |  |  | B
1370 | 是非题 | 导电性能极差的材料称为绝缘体。 | 正确 | 错误 |  |  |  |  | A
1370 | 是非题 | 导线的作用是传导电能。 | 正确 | 错误 |  |  |  |  | A
1370 | 是非题 | 登的越高时，坠落危害就越小。 | 正确 | 错误 |  |  |  |  | B
1370 | 是非题 | 登杆塔和在杆塔上作业时，每基杆塔都应设专人监护。 | 正确 | 错误 |  |  |  |  | A
1370 | 是非题 | 登高板又称踏板，是用来攀登楼宇的工具。 | 正确 | 错误 |  |  |  |  | B
1370 | 是非题 | 登高架设与拆除作业最常见的事故是高处坠落、物体打击。雷电等事故 | 正确 | 错误 |  |  |  |  | A
1370 | 是非题 | 登高架设作业人员必须正确使用个人安全防护用品。 | 正确 | 错误 |  |  |  |  | A
1370 | 是非题 | 登高架设作业人员每年进往一次体检，凡患有不适合高处作业疾病的人员不得从事登高架设作业。 | 正确 | 错误 |  |  |  |  | A
1370 | 是非题 | 登高架设作业人员严禁酒后上岗。 | 正确 | 错误 |  |  |  |  | A
1370 | 是非题 | 登高架设作业大员应参加班前安全活动。 | 正确 | 错误 |  |  |  |  | A
1370 | 是非题 | 登高架设作业人员应当遵守安全生产规章制度，服从管理，不违章作业。 | 正确 | 错误 |  |  |  |  | A
1370 | 是非题 | 登高架设作业人员只要取得操作资格证就可以不参加任何教育培训。 | 正确 | 错误 |  |  |  |  | B
1370 | 是非题 | 登高设备平台内设梯子或高凳可加快施工的进度，提前完工。 | 正确 | 错误 |  |  |  |  | B
1370 | 是非题 | 登石棉瓦、瓦棱板等轻型材料作业，要采取措施防坠落。 | 正确 | 错误 |  |  |  |  | A
1370 | 是非题 | 低压聚乙烯，ABS(工程塑料)安全帽可以用热水浸泡清洗。 | 正确 | 错误 |  |  |  |  | B
1370 | 是非题 | 低压聚乙烯，对错S(工程塑料)安全帽可以用热水浸泡清洗。 | 正确 | 错误 |  |  |  |  | B
1370 | 是非题 | 地下室、人防内空气不流通时，必须设置通风换气设施。 | 正确 | 错误 |  |  |  |  | A
1370 | 是非题 | 地下室、人防设备安装必须派有经验的施工人员进行施工，地下潮湿或有水应采取防潮、防水措施。 | 正确 | 错误 |  |  |  |  | A
1370 | 是非题 | 地下室、人防设备安装需要焊接时，电焊工应穿绝缘鞋，戴绝缘手套、护目镜，持有效证件，开用火证，设防火设施，设旁站人员。 | 正确 | 错误 |  |  |  |  | A
1370 | 是非题 | 电锤的特点是功率大，但比较笨重。 | 正确 | 错误 |  |  |  |  | A
1370 | 是非题 | 电动吊篮安全锁扣的配件应齐全完好。 | 正确 | 错误 |  |  |  |  | A
1370 | 是非题 | 电动吊篮必须装有安全锁，安全锁应能自动复位。 | 正确 | 错误 |  |  |  |  | B
1370 | 是非题 | 电动吊篮的安全保险绳应牢固地拴在悬挂机构上。 | 正确 | 错误 |  |  |  |  | B
1370 | 是非题 | 电动吊篮的安全钢丝绳必须独立于工作钢丝绳另行悬挂。 | 正确 | 错误 |  |  |  |  | A
1370 | 是非题 | 电动吊篮的安全锁，可以安装在工作钢绳上。 | 正确 | 错误 |  |  |  |  | B
1370 | 是非题 | 电动吊篮的提升机若发生异常温升和声响，应小心操作。 | 正确 | 错误 |  |  |  |  | B
1370 | 是非题 | 电动吊篮的悬吊平台上，必须设置在紧急状态下能切断电源回路的急停按钮。 | 正确 | 错误 |  |  |  |  | A
1370 | 是非题 | 电动吊篮工作平台内有一人即可操作吊篮进行作业 | 正确 | 错误 |  |  |  |  | B
1370 | 是非题 | 电动吊篮上的操作人员的安全带应拴在独立安全保险绳上。 | 正确 | 错误 |  |  |  |  | A
1370 | 是非题 | 电动吊篮提升机构电动机，启动频率不得大于10次/分。 | 正确 | 错误 |  |  |  |  | B
1370 | 是非题 | 电动吊篮在环境温度-20℃°+40℃时，方能正常工作。 | 正确 | 错误 |  |  |  |  | A
1370 | 是非题 | 电焊机应有漏电保护节能器，双线到位且不得超过15m | 正确 | 错误 |  |  |  |  | B
1370 | 是非题 | 电弧的温度可达3000℃以上 | 正确 | 错误 |  |  |  |  | A
1370 | 是非题 | 电缆上下左右均匀铺50mm厚细砂，上面用红机砖满铺保护，回填细土。 | 正确 | 错误 |  |  |  |  | A
1370 | 是非题 | 电力变压器的功能是把一种等级的电压变成为另一种等级的电压。 | 正确 | 错误 |  |  |  |  | B
1370 | 是非题 | 电力线路 ( 输电线路 ) 分为：架空输电线路和电力线路。 | 正确 | 错误 |  |  |  |  | B
1370 | 是非题 | 电流分为直流电流和交流电流两种。 | 正确 | 错误 |  |  |  |  | A
1370 | 是非题 | 电路由电源、负荷及连接导体三个基本部分组成。 | 正确 | 错误 |  |  |  |  | A
1370 | 是非题 | 电能从生产到消费一般要经过发电、输电、配电和用电四个环节。 | 正确 | 错误 |  |  |  |  | A
1370 | 是非题 | 电梯井口首层必须设高度不低于1.2m的工具式防护门。 | 正确 | 错误 |  |  |  |  | A
1370 | 是非题 | 电信线路由架空线路、埋设线路、光缆组成。 | 正确 | 错误 |  |  |  |  | B
1370 | 是非题 | 电子显示屏的特点是画面丰富多彩，新闻及广告的时性强。 | 正确 | 错误 |  |  |  |  | A
1370 | 是非题 | 吊板作业时，横向移动的最大距离，为作业者为中心左右不大于20cm。 | 正确 | 错误 |  |  |  |  | B
1370 | 是非题 | 吊带是座板与悬挂绳连接的带。 | 正确 | 错误 |  |  |  |  | A
1370 | 是非题 | 吊带整体穿过座板底面，将座板悬吊在下降器上，可以防止座板断裂时作业人员坠落。 | 正确 | 错误 |  |  |  |  | A
1370 | 是非题 | 吊具屋面固定不移动，所以表面可以不进行防腐处理。 | 正确 | 错误 |  |  |  |  | B
1370 | 是非题 | 吊具屋面固定装置，是指设置在屋面用用来固定悬挂绳和安全绳的装置。 | 正确 | 错误 |  |  |  |  | A
1370 | 是非题 | 吊具座板不是吊具中承载作业人员的装置。 | 正确 | 错误 |  |  |  |  | B
1370 | 是非题 | 吊篮的电源线应有保护措施，固定在设备上，防止短路、断路。 | 正确 | 错误 |  |  |  |  | A
1370 | 是非题 | 吊篮上电源箱应能防水、防尘和防震，箱门可不加锁。 | 正确 | 错误 |  |  |  |  | B
1370 | 是非题 | 吊篮严禁在没有保险限位，保护装置下开动设备。 | 正确 | 错误 |  |  |  |  | A
1370 | 是非题 | 吊篮应按相关固定由其产权单位编制施工方案，吊篮使用单位应做好日常保养和记录。 | 正确 | 错误 |  |  |  |  | B
1370 | 是非题 | 吊篮用的钢丝绳安全系数不应小于9。 | 正确 | 错误 |  |  |  |  | A
1370 | 是非题 | 吊篮在正常运行时，安全钢丝绳应处于受力状态，以保证安全锁正常工作。 | 正确 | 错误 |  |  |  |  | B
1370 | 是非题 | 吊装方案和现场布置应符合施工设计的规定；工器具不得超载使用。 | 正确 | 错误 |  |  |  |  | B
1370 | 是非题 | 吊装作业可以由兼职信号工指挥。 | 正确 | 错误 |  |  |  |  | B
1370 | 是非题 | 冬季天气寒冷，喝酒可以驱散寒冷，此时登高作业不会影响安全。 | 正确 | 错误 |  |  |  |  | B
1370 | 是非题 | 对被跨越的电力线路，须申请退出其自动重合闸装置。 | 正确 | 错误 |  |  |  |  | A
1370 | 是非题 | 对地下的各类管线、施工单位应在地面上设置明显标识。 | 正确 | 错误 |  |  |  |  | A
1370 | 是非题 | 对高处临时设备未进行安全处理完成后，不准操作人员私自离开操作岗位。 | 正确 | 错误 |  |  |  |  | A
1370 | 是非题 | 对高处作业高度重视，贯彻“安全第一、预防为主、综合治理”的方针，认真落实安全管理措施和安全技术措施事故是完全可以避免的。 | 正确 | 错误 |  |  |  |  | A
1370 | 是非题 | 对一次设备进行测量、控制、监视和保护的辅助设备，称为二次设备。 | 正确 | 错误 |  |  |  |  | A
1370 | 是非题 | 对于本人或他人随时有生命危险的作业，架子工可以拒绝操作。 | 正确 | 错误 |  |  |  |  | A
1370 | 是非题 | 多层建筑支设首层安全网的宽度应为3.0m，网底距接触面不得小于3.0m | 正确 | 错误 |  |  |  |  | A
1370 | 是非题 | 多人进行拆除作业时，应加强协调指挥，严禁不按程序施工。 | 正确 | 错误 |  |  |  |  | A
1370 | 是非题 | 二力平衡公理:作用于同一刚体的两个力，如果大小相等，方向相反，作用于同一条直线上，则它们的合力为零，此时刚体处于静止或做匀速直线运动。 | 正确 | 错误 |  |  |  |  | A
1370 | 是非题 | 发现事故隐患要立即处理，自己不能处理的要及时上报。 | 正确 | 错误 |  |  |  |  | A
1370 | 是非题 | 发现现场工作人员有饮酒、精神不振、精力不集中等症状时，在登高作业时，要加强监护。 | 正确 | 错误 |  |  |  |  | B
1370 | 是非题 | 凡参加外墙清洗的作业人员必须达到初中以上文化程度。 | 正确 | 错误 |  |  |  |  | A
1370 | 是非题 | 凡坠落高度在2.5m以上的工作平台、人行通道 ( 部位 ) ，在坠落面侧应设置固定式防护栏杆 | 正确 | 错误 |  |  |  |  | B
1370 | 是非题 | 防触电安全防护用品主要有电容型验电器、绝缘杆、绝缘胶垫、绝缘靴、绝缘手套、防静电服等。 | 正确 | 错误 |  |  |  |  | A
1370 | 是非题 | 防护杆和安全网可以随意设置，无需按照规定。 | 正确 | 错误 |  |  |  |  | B
1370 | 是非题 | 防护栏杆必须自上而下的用安全网封闭。 | 正确 | 错误 |  |  |  |  | A
1370 | 是非题 | 防护栏杆和安全网可以随意设置，无需按照规定。 | 正确 | 错误 |  |  |  |  | B
1370 | 是非题 | 防坠落安全防护用品主要有：安全带、安全帽、安全网、安全白锁器、速差自控器、水平安全绳、防滑鞋等。 | 正确 | 错误 |  |  |  |  | A
1370 | 是非题 | 房屋建筑内部电气线路走向和电气设备的施工图纸是电气设备施工图。 | 正确 | 错误 |  |  |  |  | A
1370 | 是非题 | 分体壁挂式空调是目前使用最广泛的空调。 | 正确 | 错误 |  |  |  |  | A
1370 | 是非题 | 封顶杆用于间距较小的双面架。 | 正确 | 错误 |  |  |  |  | A
1370 | 是非题 | 封网驰度以尼龙网后不接触地线为准言。 | 正确 | 错误 |  |  |  |  | A
1370 | 是非题 | 附着升降脚手娲在每一作业层架体外侧必须设上、下两道防护栏杆。 | 正确 | 错误 |  |  |  |  | A
1370 | 是非题 | 附着升降脚手架的防坠装置应设置竖向主框架部位，且每一竖向主框架处必须设置一个。 | 正确 | 错误 |  |  |  |  | A
1370 | 是非题 | 附着升降脚手架在降过程中，出现异常情况，任何人发出的停止指令都应服从 | 正确 | 错误 |  |  |  |  | A
1370 | 是非题 | 附着升降脚手架在升降和使用工况下，架体悬臂高度应大于6m。 | 正确 | 错误 |  |  |  |  | B
1370 | 是非题 | 阳附着式升降脚于架升降时应划定安全警戒范围。 | 正确 | 错误 |  |  |  |  | A
1370 | 是非题 | 杆上工作和杆下配合人员必须戴安全帽。 | 正确 | 错误 |  |  |  |  | A
1370 | 是非题 | 钢管脚手架的立杆采用对接接长时，两根相邻立杆的接头不应设置在同步内。 | 正确 | 错误 |  |  |  |  | A
1370 | 是非题 | 钢管脚手架两根相邻纵向水平杆的接头，可以设置在同步或同跨内。 | 正确 | 错误 |  |  |  |  | B
1370 | 是非题 | 钢管脚手架在搭设和使用过程中，必须严防与带电体接触。 | 正确 | 错误 |  |  |  |  | A
1370 | 是非题 | 钢丝绳的绳芯外露，应报废不能再使用。 | 正确 | 错误 |  |  |  |  | A
1370 | 是非题 | 钢丝绳的直径应与提升机相匹配，不得随意选用。 | 正确 | 错误 |  |  |  |  | A
1370 | 是非题 | 钢丝绳绳卡的交替布置是使压接更紧固，所以可以使用。 | 正确 | 错误 |  |  |  |  | B
1370 | 是非题 | 钢丝绳与铁件绑扎处应衬垫软物。 | 正确 | 错误 |  |  |  |  | A
1370 | 是非题 | 高处安装、维护、拆除作业最常见的事故是高处坠落、物体打击、雷电等事故。 | 正确 | 错误 |  |  |  |  | A
1370 | 是非题 | 高处临边、洞口的防护栏和防护盖板可以随意的挪动 | 正确 | 错误 |  |  |  |  | B
1370 | 是非题 | 高处施工施行电焊作业时电焊钳不可以随手搭在吊篮或脚手架上，以防止坠落或线路短路。 | 正确 | 错误 |  |  |  |  | A
1370 | 是非题 | 高处作业安全培训时间不少于8学时，主要培训法律、法规、标准、事故案列和有关新工艺、新技术、新装备知识。 | 正确 | 错误 |  |  |  |  | A
1370 | 是非题 | 高处作业操纵吊篮作业时，时间久了累了可以坐或躺在吊篮上边操作边休息。 | 正确 | 错误 |  |  |  |  | B
1370 | 是非题 | 高处作业初次使用吊篮时应缓慢运行，观察有无障碍物，一旦发现要及时处理，否则应停止操作。 | 正确 | 错误 |  |  |  |  | A
1370 | 是非题 | 高处作业从业人员不可以拒绝违章指挥和强令冒险作业的权利。 | 正确 | 错误 |  |  |  |  | B
1370 | 是非题 | 高处作业的工作绳是固定在挂点装置上，沿作业面敷设、下降器安装其上，工作时承担人体及携带物重量的长绳子。 | 正确 | 错误 |  |  |  |  | A
1370 | 是非题 | 高处作业的工作绳一般由化学纤维加工而成，如尼龙绳，锦纶绳。 | 正确 | 错误 |  |  |  |  | A
1370 | 是非题 | 高处作业的人数较多，基数大，即使发生伤亡的几率较小，其发生伤亡事故的人次数也较多。 | 正确 | 错误 |  |  |  |  | A
1370 | 是非题 | 高处作业的梯子够不到时可以两个梯子接起来使用，只要绑牢就可以了。 | 正确 | 错误 |  |  |  |  | B
1370 | 是非题 | 高处作业的危险有害因素与工作环境关系很大 | 正确 | 错误 |  |  |  |  | A
1370 | 是非题 | 高处作业的作业平台及平台栏杆在搭设之后必须经过检查、验收，合格之后方可使用。 | 正确 | 错误 |  |  |  |  | A
1370 | 是非题 | 高处作业吊篮使用中安全绳上端应与吊篮悬挂机构部件分开固定。 | 正确 | 错误 |  |  |  |  | A
1370 | 是非题 | 高处作业冬季施工时遇脚手架、桁架等积雪和结冰的情况，应注意防滑国，方可继续施工。 | 正确 | 错误 |  |  |  |  | B
1370 | 是非题 | 高处作业分为2~5m、5~15m、15~30m及35m以上四个区段。 | 正确 | 错误 |  |  |  |  | B
1370 | 是非题 | 高处作业分为一、二、三及特级高处作业四个等级，其中特级高处作业胡高度是30m以上。 | 正确 | 错误 |  |  |  |  | A
1370 | 是非题 | 高处作业工作中，设备管理部门应派出专人进行监护。 | 正确 | 错误 |  |  |  |  | A
1370 | 是非题 | 高处作业具体危险有害因素与工作环境关系很大 | 正确 | 错误 |  |  |  |  | A
1370 | 是非题 | 高处作业平台开到极限施工人员仍嫌高度不够，可在平台上放置梯子、凳子等以完成施工任务。 | 正确 | 错误 |  |  |  |  | B
1370 | 是非题 | 高处作业前应检查材料、器具设备，必须安全可靠。 | 正确 | 错误 |  |  |  |  | A
1370 | 是非题 | 高处作业区域内不方便设置施工电源的情况下可以从吊篮接临时电源。 | 正确 | 错误 |  |  |  |  | B
1370 | 是非题 | 高处作业人员必须系好安全带(绳)，安全带(绳)须拴在牢固的构件上，可以拴在绝缘子串上。 | 正确 | 错误 |  |  |  |  | B
1370 | 是非题 | 高处作业人员酒后可以进作业。 | 正确 | 错误 |  |  |  |  | B
1370 | 是非题 | 高处作业人员应经过体检、培训、考核合格后方可上岗。 | 正确 | 错误 |  |  |  |  | A
1370 | 是非题 | 高处作业人员应衣着灵便，宜穿软底鞋。 | 正确 | 错误 |  |  |  |  | A
1370 | 是非题 | 高处作业人员在作业过程中，应随时检查安全带是否拴牢。高处作业人员在转移作业位置时不得失去安全保护。 | 正确 | 错误 |  |  |  |  | A
1370 | 是非题 | 高处作业上、下梯子时禁止手持物攀登以防滑落。 | 正确 | 错误 |  |  |  |  | A
1370 | 是非题 | 高处作业上下脚手架时可以手持物件。 | 正确 | 错误 |  |  |  |  | B
1370 | 是非题 | 高处作业上下时必须集中精神，禁止手中持物等危险行为，工具、材料、零件等必须裝入工具。 | 正确 | 错误 |  |  |  |  | A
1370 | 是非题 | 高处作业上下梯子时人员面向梯子上下。 | 正确 | 错误 |  |  |  |  | A
1370 | 是非题 | 高处作业施工点的下方可酌情设安全网。 | 正确 | 错误 |  |  |  |  | A
1370 | 是非题 | 高处作业施工现场根据施工情况设安全监护人。 | 正确 | 错误 |  |  |  |  | A
1370 | 是非题 | 高处作业施工中小件工具物料转移时在可控范围内施工人员可以互相抛接。 | 正确 | 错误 |  |  |  |  | B
1370 | 是非题 | 高处作业施工中应注意安全措施的细小环节，当使用工具袋放置工具材料时应进袋离手。 | 正确 | 错误 |  |  |  |  | A
1370 | 是非题 | 高处作业施工中只要安全措施到位，作业区域下方地面可以不设巡视人员。 | 正确 | 错误 |  |  |  |  | B
1370 | 是非题 | 高处作业时，打闹、睡觉、攀登杆件上下、跳跃凌空状态不用安全带等都是违规操作。 | 正确 | 错误 |  |  |  |  | A
1370 | 是非题 | 高处作业时，精神因素不会对作业人员造成危害。 | 正确 | 错误 |  |  |  |  | B
1370 | 是非题 | 高处作业时，可以酌情使用安全防护用品，堆放的材料可随意。 | 正确 | 错误 |  |  |  |  | B
1370 | 是非题 | 高处作业时，可以酌情使用防护措施，堆放的材料可随意。 | 正确 | 错误 |  |  |  |  | B
1370 | 是非题 | 高处作业时，自锁器在发生坠落锁止后，可借助人工明确动作才能打开。 | 正确 | 错误 |  |  |  |  | A
1370 | 是非题 | 高处作业时不用佩戴劳动防护用品。 | 正确 | 错误 |  |  |  |  | B
1370 | 是非题 | 高处作业时不准抛掷物品。 | 正确 | 错误 |  |  |  |  | A
1370 | 是非题 | 高处作业时可以适当的饮酒，不影响操作。 | 正确 | 错误 |  |  |  |  | B
1370 | 是非题 | 高处作业时遇到大雪、大雨、严寒等天气时在注意安全的条件下可以继续施工。 | 正确 | 错误 |  |  |  |  | B
1370 | 是非题 | 高处作业所用工具和材料应放在工具袋内或用绳索绑牢；上下传递物体应用绳索吊送，低处时可以抛掷。 | 正确 | 错误 |  |  |  |  | B
1370 | 是非题 | 高处作业现场安全隐患分为高处坠落、触电事故和物体打击三大类。 | 正确 | 错误 |  |  |  |  | A
1370 | 是非题 | 高处作业现场必须指派专人监护，并坚守岗位。 | 正确 | 错误 |  |  |  |  | A
1370 | 是非题 | 高处作业现场噪声大或者视线不清时，配备必要的联络工具，并专人负责联系。 | 正确 | 错误 |  |  |  |  | A
1370 | 是非题 | 高处作业现场噪声大或者视线不清时，需配备必要的联络工具，并有专人负责联系。 | 正确 | 错误 |  |  |  |  | A
1370 | 是非题 | 高处作业应进行交底，工具入袋，严禁抛物。 | 正确 | 错误 |  |  |  |  | A
1370 | 是非题 | 高处作业中，禁止违规抛投物料伤人事件发生。 | 正确 | 错误 |  |  |  |  | A
1370 | 是非题 | 高处作业中的多板式下降器是由一个金属框架和几个穿在框架上的短圆柱组成。 | 正确 | 错误 |  |  |  |  | A
1370 | 是非题 | 高处作业中施工结束后，吊篮应停回指定位置，不得悬吊在半空中。 | 正确 | 错误 |  |  |  |  | A
1370 | 是非题 | 高处作业中施工人员对小件工具、物料应放在不易滑落的位置。 | 正确 | 错误 |  |  |  |  | B
1370 | 是非题 | 高处作业中使用吊篮时安全带要拴固在吊篮框架上。 | 正确 | 错误 |  |  |  |  | B
1370 | 是非题 | 高度在24m及以上的双排脚手架应在外侧全立面连续设置剪刀撑。 | 正确 | 错误 |  |  |  |  | A
1370 | 是非题 | 高度在24m以下的单排脚手架，可采用简易拉筋的柔性连墙件。 | 正确 | 错误 |  |  |  |  | B
1370 | 是非题 | 高空作业区域下方出现与高处作业垂直交叉的其他作业，注意施工安全的情况下，可继续施工。 | 正确 | 错误 |  |  |  |  | B
1370 | 是非题 | 高空作业中用把工其物料放在不易滑落的地方的方法，不能有效防止高空坠落。 | 正确 | 错误 |  |  |  |  | A
1370 | 是非题 | 高压输变电线或变压器防护隔离设施采用屏障式或围栏式。 | 正确 | 错误 |  |  |  |  | A
1370 | 是非题 | 隔离安全装置是一种阻止身体任何部分靠近危险区城的设施。 | 正确 | 错误 |  |  |  |  | A
1370 | 是非题 | 各类作业平台、卸料平台架体应保持稳固，不得与施工脚手架连接。作业平台上严禁超载。 | 正确 | 错误 |  |  |  |  | A
1370 | 是非题 | 各类作业平台、卸料丬台应按相关规定编制施工技术交底。 | 正确 | 错误 |  |  |  |  | B
1370 | 是非题 | 给水干管采用铜管、塑料管以及热水系统干管应按设计要求采取热补偿措施。安装补偿器必须按规定做好预拉伸，待管道固定卡件安装完毕后，除去预拉伸的支撑物。 | 正确 | 错误 |  |  |  |  | A
1370 | 是非题 | 给水立管应安装可拆卸的连接件。 | 正确 | 错误 |  |  |  |  | A
1370 | 是非题 | 给水系统水平管道安装完后一定要找正找平。 | 正确 | 错误 |  |  |  |  | A
1370 | 是非题 | 根据国家标准，座板式单人吊具是个体使用的具有防坠落功能，沿建筑物立面自上而下移动的无动力载人作业用具。 | 正确 | 错误 |  |  |  |  | A
1370 | 是非题 | 工作环境阵风风速大于4级风力时，作业人员不能上电动吊篮工作。 | 正确 | 错误 |  |  |  |  | A
1370 | 是非题 | 工作前必须检查配电箱、导线、提升机、制动装置、安全锁是够安全可靠。 | 正确 | 错误 |  |  |  |  | A
1370 | 是非题 | 固定安全防护装置是防止操作人员接触危险部件的固定安全装置。 | 正确 | 错误 |  |  |  |  | A
1370 | 是非题 | 固定安全防护装置用任何工具都可以拆卸。 | 正确 | 错误 |  |  |  |  | B
1370 | 是非题 | 固定安全防护装置自动的满足机器运行的环境及过程条件。 | 正确 | 错误 |  |  |  |  | A
1370 | 是非题 | 固定挂梯高度超过6m，应在另一高度设置新的挂梯并应设过渡平台。 | 正确 | 错误 |  |  |  |  | A
1370 | 是非题 | 固定式挂梯必须与原有建筑结构用化学锚栓等连接件有效连接。 | 正确 | 错误 |  |  |  |  | A
1370 | 是非题 | 固定在挂点装置上，沿作业面敷设，带自锁器，发生坠落时承担人体冲击力的长绳，亦称“安全绳”也可以称副绳、保险绳等 | 正确 | 错误 |  |  |  |  | A
1370 | 是非题 | 管道安装按照排列顺序依次、逐段吊至规定的标高、位置上，用铅丝等临时支撑各管段。 | 正确 | 错误 |  |  |  |  | A
1370 | 是非题 | 广告设施拆除作业应从上至下分层逐段拆除。 | 正确 | 错误 |  |  |  |  | A
1370 | 是非题 | 广告设施框架结构拆除应按次樑、主樑、立柱的顺序进行。 | 正确 | 错误 |  |  |  |  | A
1370 | 是非题 | 告设施收尾阶段、维修、维护作业时，作业人员经常使用悬吊和攀爬作业，应注意落实人身防护措施。 | 正确 | 错误 |  |  |  |  | A
1370 | 是非题 | 广告施工吊装作业中，被吊桁架或广告结构吊装到位后应经校准和定后方可卸钧。 | 正确 | 错误 |  |  |  |  | A
1370 | 是非题 | 广告施工高处作业，设置多部作业平台时:禁止操作人员互相跨越平台 | 正确 | 错误 |  |  |  |  | A
1370 | 是非题 | 广告施工高处作业多台吊篮同时作业，操作人员:禁止操作人员互相跨越吊篮。 | 正确 | 错误 |  |  |  |  | A
1370 | 是非题 | 广告施工高处作业区域下方为保证行人和车辆安全通过，设置警示标志后不必设安全巡视人员。 | 正确 | 错误 |  |  |  |  | B
1370 | 是非题 | 广告施工高处作业使用吊篮进行电焊作业时应注意不得使用吊篮钢丝绳或吊篮其他部位作为接地线。 | 正确 | 错误 |  |  |  |  | A
1370 | 是非题 | 告地上高处作亚便用吊监时，因停电等原因吊监不能运行，应患知有天人页在天掉电源。 | 正确 | 错误 |  |  |  |  | B
1370 | 是非题 | 广告施工高处作业使用吊装设备吊装桁架或广告结构时，应选择方便的位置作起吊点。 | 正确 | 错误 |  |  |  |  | B
1370 | 是非题 | 厂告施工高处作业使用吊装设备吊装物件时为了方便指挥，人员在吊装过程中可以随被吊物件一起移动。 | 正确 | 错误 |  |  |  |  | B
1370 | 是非题 | 告施工高处作业现场，施工期间经常会产生废弃包装物、线头余料、各种垃圾，正确的处理方法是及时清理。 | 正确 | 错误 |  |  |  |  | A
1370 | 是非题 | 广告施工高处作业现场桁架、广告宇等较大物体现场存放应留出合理通道按施工顺序码放。 | 正确 | 错误 |  |  |  |  | A
1370 | 是非题 | 广告施工高处作业在桁架、脚手架、作业平台上作业时穿鞋有讲究，适合高处作业的鞋是防 | 正确 | 错误 |  |  |  |  | A
1370 | 是非题 | 告施工高处作业中桁架或广告结构吊装固定后，如需改变位置止确的方法是：吊装设备重新对起吊重新校准。 | 正确 | 错误 |  |  |  |  | A
1370 | 是非题 | 告施工高处作业中如有人意外触电又无法立即切断电源，合理的施救方法是：用绝缘物将电源挑开 | 正确 | 错误 |  |  |  |  | A
1370 | 是非题 | 广告施工使用吊篮作业疲劳时可以坐在吊篮上边休息边操作。 | 正确 | 错误 |  |  |  |  | B
1370 | 是非题 | 告施工中吊装重物时，重物应在吊钩正下方方可起吊。 | 正确 | 错误 |  |  |  |  | A
1370 | 是非题 | 广告施工中高处作业置备移动挂梯使用材料不宜过重，又不能过于轻薄，应注意牢固耐用，便于移动。 | 正确 | 错误 |  |  |  |  | A
1370 | 是非题 | 广告施工中使用吊篮吊运广告结构较长，超过两个吊篮的长度，可以将两个吊篮连在一起同升同降。 | 正确 | 错误 |  |  |  |  | B
1370 | 是非题 | 广告施工中使用建筑外用货梯如广告物料或广告主体重量过重时，应注意外用梯载重量限额，如超过限额应将物料拆分或选择其他移动方式，以防发生安全事故。 | 正确 | 错误 |  |  |  |  | A
1370 | 是非题 | 广告施工中使用建筑外用货梯移动物料时超长、超大的物料和广告字物料，应将超长的物料截短，超大的物料或广告宇等拆分成较小的体积，以小于货梯限制范围为宜。 | 正确 | 错误 |  |  |  |  | A
1370 | 是非题 | 广告施工中使用可移动挂梯，梯子在移动过程中操作人员应离开挂梯。 | 正确 | 错误 |  |  |  |  | A
1370 | 是非题 | 广告施工中有人意外触电且无法立即切断电源，错误的施救方法是：在无防护措施的情况下将触电者拉开。 | 正确 | 错误 |  |  |  |  | A
1370 | 是非题 | 广告施工作业中，施工区域下方出现与高处作业垂直交叉作业时应停止高处作业防止交叉事故。 | 正确 | 错误 |  |  |  |  | A
1370 | 是非题 | 广告维护作业时多是单人作业，没有其他人干扰，只要注意安全，不带保险带不会出什么问题。 | 正确 | 错误 |  |  |  |  | B
1370 | 是非题 | 广告物料使用吊车吊运时应设专人看护作业范围严防物料坠落伤人。 | 正确 | 错误 |  |  |  |  | A
1370 | 是非题 | 广告柱是一种高度在6--10m左右的广告载体，适于树立在广场和建筑物附近。 | 正确 | 错误 |  |  |  |  | A
1370 | 是非题 | 合力的作用点在两个力的公共作用点上。 | 正确 | 错误 |  |  |  |  | A
1370 | 是非题 | 横向扫地杆应采用直角扣件固定在纵向扫地杆上方。 | 正确 | 错误 |  |  |  |  | B
1370 | 是非题 | 横向扫地杆应采用直角扣件固定在纵向扫地杆下方。 | 正确 | 错误 |  |  |  |  | B
1370 | 是非题 | 横向扫地杆应采用直角扣件同定在纵向扫地杆下方的立杆上。 | 正确 | 错误 |  |  |  |  | A
1370 | 是非题 | 化学锚栓的基础孔应简单清理渣土。 | 正确 | 错误 |  |  |  |  | B
1370 | 是非题 | 机器的危险部件停止运动时，安全装置无需开启。 | 正确 | 错误 |  |  |  |  | B
1370 | 是非题 | 机械操作时，要束紧袖口，女工发辫要挽入帽内。 | 正确 | 错误 |  |  |  |  | A
1370 | 是非题 | 机械拆除框架结构建筑，必须按楼板、次梁、主梁、柱子的顺序进行施工。 | 正确 | 错误 |  |  |  |  | A
1370 | 是非题 | 机械拆除时，应先拆除非承重结构，再拆除承重结构。 | 正确 | 错误 |  |  |  |  | A
1370 | 是非题 | 机械和动力机的基座无需稳固。 | 正确 | 错误 |  |  |  |  | B
1370 | 是非题 | 机构设备可造成碰撞、夹击、剪切、卷入等多种危害。 | 正确 | 错误 |  |  |  |  | A
1370 | 是非题 | 基础是位于建筑物的构件，支撑整个建筑物，并把荷载传给地基。 | 正确 | 错误 |  |  |  |  | B
1370 | 是非题 | 加长杆的作用是延长钻头的长度。 | 正确 | 错误 |  |  |  |  | A
1370 | 是非题 | 架空输电线路由基础、杆塔、导线、避雷线、金具、绝缘子、接地装置等构成。 | 正确 | 错误 |  |  |  |  | A
1370 | 是非题 | 架体的缆风绳必须与拆架工作密切配合，保持架体稳定。 | 正确 | 错误 |  |  |  |  | A
1370 | 是非题 | 架子工不应接受消防安全技术交底。 | 正确 | 错误 |  |  |  |  | B
1370 | 是非题 | 架子工在有稳定立足点的情况下，可以不系安全带。 | 正确 | 错误 |  |  |  |  | B
1370 | 是非题 | 剪刀撑的斜杆接长可采用搭接或对接。 | 正确 | 错误 |  |  |  |  | A
1370 | 是非题 | 建设单位可以将拆除工程发包给个人或不具备上述要求的施工单位。 | 正确 | 错误 |  |  |  |  | B
1370 | 是非题 | 建筑各部分均由许多结构构件和建筑配件组成。 | 正确 | 错误 |  |  |  |  | A
1370 | 是非题 | 建筑施工图和结构施工图可以对照看。 | 正确 | 错误 |  |  |  |  | A
1370 | 是非题 | 建筑施工图可以自行修改设计。 | 正确 | 错误 |  |  |  |  | B
1370 | 是非题 | 建筑施工中的高处作业主要包括临边、洞口、攀登、悬空等基本类型。 | 正确 | 错误 |  |  |  |  | A
1370 | 是非题 | 建筑物表面清洗作业人员，只要经过专业技术培训即可上岗。 | 正确 | 错误 |  |  |  |  | B
1370 | 是非题 | 建筑物表面清洗作业人员不受环境和气候条件影响，没有太大的危险性。 | 正确 | 错误 |  |  |  |  | B
1370 | 是非题 | 建筑物表面清洗作业人员年龄必须太到年满18周岁。 | 正确 | 错误 |  |  |  |  | A
1370 | 是非题 | 建筑物顶层大型广告设施基础和主着力点应集中在一根建筑主梁柱上。 | 正确 | 错误 |  |  |  |  | B
1370 | 是非题 | 建筑物顶层广告设施的基础主着力点要平均分配在多根梁柱上。 | 正确 | 错误 |  |  |  |  | A
1370 | 是非题 | 建筑物顶层广告设施基础与原有建筑物主体连接的基本要求是：不能破坏原建筑物结构强度。 | 正确 | 错误 |  |  |  |  | A
1370 | 是非题 | 建筑物顶层广告设施基础制作有时会遇到与原建筑结构主柱梁钢结构、钢筋焊接的连接广告。焊接后应进行强度测试。 | 正确 | 错误 |  |  |  |  | A
1370 | 是非题 | 建筑物顶层广告施工中为防止人员和物料坠落，应设置防护网。 | 正确 | 错误 |  |  |  |  | A
1370 | 是非题 | 建筑物顶层平台广告设施作业的危险等级要相当于其他广告设施安装作业。 | 正确 | 错误 |  |  |  |  | B
1370 | 是非题 | 将由配电线路及变电站（所）组成的网络成为电力网。 | 正确 | 错误 |  |  |  |  | B
1370 | 是非题 | 脚扣是由木或者塑料材料制作的攀登电杆的工具。 | 正确 | 错误 |  |  |  |  | B
1370 | 是非题 | 脚手板的铺设可彩对接或搭接铺设。 | 正确 | 错误 |  |  |  |  | A
1370 | 是非题 | 脚手架拆除作业应从顶层开始，逐层向下进行。 | 正确 | 错误 |  |  |  |  | A
1370 | 是非题 | 脚手架出现整体失稳破坏的主要原因是超载。 | 正确 | 错误 |  |  |  |  | A
1370 | 是非题 | 脚手架搭设不应影响安全疏散通道。 | 正确 | 错误 |  |  |  |  | A
1370 | 是非题 | 脚手架的拆除顺序应为，先搭后拆，后搭先拆。 | 正确 | 错误 |  |  |  |  | A
1370 | 是非题 | 脚手架的拆除作业必须由上而下逐层进行，严禁上下同时作业。 | 正确 | 错误 |  |  |  |  | A
1370 | 是非题 | 脚手架的拆除作业可以上下同时进行。（注：不能同时进行） | 正确 | 错误 |  |  |  |  | B
1370 | 是非题 | 脚手架的拆除作业可以由上而下逐层进行，也可以先拆除连墙件。 | 正确 | 错误 |  |  |  |  | B
1370 | 是非题 | 脚手架的立杆不可直接立于硬土地上的。 | 正确 | 错误 |  |  |  |  | A
1370 | 是非题 | 脚手架附近应配置一定数量的灭火器和消防栓。 | 正确 | 错误 |  |  |  |  | A
1370 | 是非题 | 脚手架高度大于6cm时，应采用“一”字型斜道。 | 正确 | 错误 |  |  |  |  | B
1370 | 是非题 | 脚手架上搭设临时硫散通道应采用不燃材料搭设。 | 正确 | 错误 |  |  |  |  | A
1370 | 是非题 | 脚手架上可不用设置防火警示标志。 | 正确 | 错误 |  |  |  |  | B
1370 | 是非题 | 脚手架施工方案的内容必须有安全措施。 | 正确 | 错误 |  |  |  |  | A
1370 | 是非题 | 脚手架施工前必须编制专项施工方案,并经上级技术负责人审批。 | 正确 | 错误 |  |  |  |  | A
1370 | 是非题 | 脚手架应按相关规定编制施工方案,施工单位分管负责人审批签字,项目分管负责人组织有关门验收，经验收合格签字后,方可作业。 | 正确 | 错误 |  |  |  |  | A
1370 | 是非题 | 脚手架作业层应设置醒目的人员疏散示意图。 | 正确 | 错误 |  |  |  |  | A
1370 | 是非题 | 搅拌机在运转时,严禁将工具伸入滚筒内扒料,加料斗升起时,料斗下方不得有人。 | 正确 | 错误 |  |  |  |  | A
1370 | 是非题 | 结构是指在工业建筑中,支承各种荷载作用的构件所组成的骨架。 | 正确 | 错误 |  |  |  |  | A
1370 | 是非题 | 结构状态的监测施工中必须由专人负责监测被拆除建筑的结构状态,做好记录。 | 正确 | 错误 |  |  |  |  | A
1370 | 是非题 | 金属结构架体的拉线位置根据现场地形情况确定,必须满足施工设计要求。 | 正确 | 错误 |  |  |  |  | A
1370 | 是非题 | 金属跨越架主要用于跨越公路和铁路。 | 正确 | 错误 |  |  |  |  | A
1370 | 是非题 | 进行高处拆除作业时,较大尺寸的构件或沉重的材料,必须采用起重机具及时吊下 | 正确 | 错误 |  |  |  |  | A
1370 | 是非题 | 进入施工现场的所有人员都必须佩带安全帽。 | 正确 | 错误 |  |  |  |  | A
1370 | 是非题 | 进入入施工现场工作人员的防护用品要齐全,必须正确佩戴使用。 | 正确 | 错误 |  |  |  |  | A
1370 | 是非题 | 进入现场作业区必须戴安全帽 | 正确 | 错误 |  |  |  |  | A
1370 | 是非题 | 禁止在起吊高度的1倍半径内有其他作业和非作业人员在内。 | 正确 | 错误 |  |  |  |  | B
1370 | 是非题 | 静力破碎多用于不官采用爆破技术拆除的大体积混凝十结构、也可用于石材的开采加工等 | 正确 | 错误 |  |  |  |  | A
1370 | 是非题 | 静力破碎剂作业时,孔内注入破碎剂后作业人员应保持安全距离、严禁在注孔区域行走或停 | 正确 | 错误 |  |  |  |  | A
1370 | 是非题 | 静力破碎时,采用具有腐蚀性的静力破碎剂作业时,灌浆亼员必须佩戴防护手套和防护眼镜 | 正确 | 错误 |  |  |  |  | A
1370 | 是非题 | 静力破碎是利用静力破碎剂固化膨胀力破碎混凝土、岩石等的一种技术 | 正确 | 错误 |  |  |  |  | A
1370 | 是非题 | 具有小学及以上文化程度的人员可以申报特种作业培训考证。(注:初中以上) | 正确 | 错误 |  |  |  |  | B
1370 | 是非题 | 绝缘胶垫是由特种橡胶制成的,用于加强工作员对地绝缘的橡胶板。 | 正确 | 错误 |  |  |  |  | A
1370 | 是非题 | 绝缘靴是士特种橡胶制成的,用于人体写地面绝缘的靴子 | 正确 | 错误 |  |  |  |  | A
1370 | 是非题 | 开口型脚手架连墙件设置的垂直距离不应大于建筑物的层高,并不大于4m | 正确 | 错误 |  |  |  |  | A
1370 | 是非题 | 开口型双排脚手架的两端不须设置横向斜}撑。(注:均必须设置） | 正确 | 错误 |  |  |  |  | B
1370 | 是非题 | 可以在脚手架上休息吸烟。 | 正确 | 错误 |  |  |  |  | B
1370 | 是非题 | 坑深超过1.5m作业时,抛土时要特别注意土石回落伤人,坑底面积超过2m时,可由两人同时挖掘,但不得面对面或相互靠近工作。 | 正确 | 错误 |  |  |  |  | A
1370 | 是非题 | 空调安装的监护人不得因任何原因离开操作人员。 | 正确 | 错误 |  |  |  |  | B
1370 | 是非题 | 空调安装事故主要是因为安全措施不落实 | 正确 | 错误 |  |  |  |  | A
1370 | 是非题 | 空调机的连接铜管,在连接之前,应封闭两端的端口 | 正确 | 错误 |  |  |  |  | A
1370 | 是非题 | 空调器安装完毕后,可以不调试运行。 | 正确 | 错误 |  |  |  |  | B
1370 | 是非题 | 空调器拆除后,需要把室内、外机的端口,铜管的端口统一进行封堵 | 正确 | 错误 |  |  |  |  | A
1370 | 是非题 | 空调缺氟,应先查漏,后加氟。 | 正确 | 错误 |  |  |  |  | A
1370 | 是非题 | 空调移机的施工难点是室外机的拆除。 | 正确 | 错误 |  |  |  |  | A
1370 | 是非题 | 跨越不停电线路时应采用金属跨越架。 | 正确 | 错误 |  |  |  |  | B
1370 | 是非题 | 跨越电器化铁路的跨越架可以使用非绝缘材料封顶。 | 正确 | 错误 |  |  |  |  | B
1370 | 是非题 | 跨越高压电力线装拆电话线,不用先联系,自行断电后就可以工作。 | 正确 | 错误 |  |  |  |  | B
1370 | 是非题 | 跨越公路、铁路封网材料不限。 | 正确 | 错误 |  |  |  |  | A
1370 | 是非题 | 跨越架搭设或拆除,应在被跨越电力线停电后进行 | 正确 | 错误 |  |  |  |  | A
1370 | 是非题 | 跨越架搭设期间需请建设单位派人到现场监督。 | 正确 | 错误 |  |  |  |  | A
1370 | 是非题 | 跨越架搭设越密越安全 | 正确 | 错误 |  |  |  |  | B
1370 | 是非题 | 跨越架的形式应根据被跨越物的大小和重要性确定。 | 正确 | 错误 |  |  |  |  | A
1370 | 是非题 | 跨越架顶端必须设置挂胶滚筒或挂胶滚筒横梁。 | 正确 | 错误 |  |  |  |  | A
1370 | 是非题 | 跨越架方案须提前向建设单位报送并取得批复 | 正确 | 错误 |  |  |  |  | A
1370 | 是非题 | 跨越架架体的稳定性更重要 | 正确 | 错误 |  |  |  |  | A
1370 | 是非题 | 跨越架架休正面必须装斜撑,侧面可不用装斜撑。(注:正面、侧面均应装斜撑) | 正确 | 错误 |  |  |  |  | B
1370 | 是非题 | 跨越架架体组立前必须对其位置进行复测。 | 正确 | 错误 |  |  |  |  | A
1370 | 是非题 | 跨越架经使用单位验收合格后方可使用 | 正确 | 错误 |  |  |  |  | A
1370 | 是非题 | 跨越架可以承受来自展放线材的重量和一定水平的拉力 | 正确 | 错误 |  |  |  |  | A
1370 | 是非题 | 跨越架是保证在跨越过程中线材本身和被跨越物的安全。 | 正确 | 错误 |  |  |  |  | A
1370 | 是非题 | 离心触发式安全锁在正常情况下能手动锁住钢丝绳 | 正确 | 错误 |  |  |  |  | A
1370 | 是非题 | 力产生加速度时,引起受力物体运动状态的改变。 | 正确 | 错误 |  |  |  |  | A
1370 | 是非题 | 力的平行四边形法则之一:作用于刚体上某一点的两个力的合力不等于这两个力的矢量和。 | 正确 | 错误 |  |  |  |  | B
1370 | 是非题 | 力的三要素不会影响力的效果。 | 正确 | 错误 |  |  |  |  | B
1370 | 是非题 | 力的三要素也可用一个有面线段来描述其方向和大小。 | 正确 | 错误 |  |  |  |  | A
1370 | 是非题 | 力对物体的作用效果取决手力的大小、方向和作用点,这是力的三要素。 | 正确 | 错误 |  |  |  |  | A
1370 | 是非题 | 力对物体的作用效果取决于力的大小、方向与作用点。 | 正确 | 错误 |  |  |  |  | A
1370 | 是非题 | 力是物体之间的相互作用,所以有作用力,一定同时有反作用力。 | 正确 | 错误 |  |  |  |  | A
1370 | 是非题 | 力学中常见的力有引力(重力)、弹性力、摩擦力。 | 正确 | 错误 |  |  |  |  | A
1370 | 是非题 | 力学中常见的这些力都有其自身不确定的变化规律。 | 正确 | 错误 |  |  |  |  | B
1370 | 是非题 | 利用电动吊篮进行电焊作业时,严禁用吊篮做电焊接线回路 | 正确 | 错误 |  |  |  |  | A
1370 | 是非题 | 连接管出过墙眼之前,铜管的端口必须有封堵措施 | 正确 | 错误 |  |  |  |  | A
1370 | 是非题 | 连锁装置的基本原理是:只有安全装置关合时,机器才能运转。 | 正确 | 错误 |  |  |  |  | A
1370 | 是非题 | 连锁装置的基本原理是只有安全装置关合时,机器才能转动。 | 正确 | 错误 |  |  |  |  | A
1370 | 是非题 | 两个电阻串连接线时电阻值增大。 | 正确 | 错误 |  |  |  |  | A
1370 | 是非题 | 六级以上强风、大雾天气不得露天进行攀登与悬空高处作业 | 正确 | 错误 |  |  |  |  | A
1370 | 是非题 | 六级以上强风、雨雪、雾天、异温、采光不良、雷电、周边带电线路或设备等情况下,是不允许露天高处作业的。 | 正确 | 错误 |  |  |  |  | A
1370 | 是非题 | 楼层和地层是建筑中水平方向的承重构件 | 正确 | 错误 |  |  |  |  | A
1370 | 是非题 | 楼悌、钢梯、平台均应采取防滑措施。 | 正确 | 错误 |  |  |  |  | A
1370 | 是非题 | 楼梯是多层建筑的非重要垂直交通设施。 | 正确 | 错误 |  |  |  |  | B
1370 | 是非题 | 落地广告基础混凝土总质量应大于广告设施总荷载1倍以上。 | 正确 | 错误 |  |  |  |  | A
1370 | 是非题 | 没有高处作业证,未受过高处作业培训的人员,也可以参加高处作业 | 正确 | 错误 |  |  |  |  | B
1370 | 是非题 | 每天工作结束,应及时做好座板、绳和安全带的清洁工作 | 正确 | 错误 |  |  |  |  | A
1370 | 是非题 | 门窗不属于围护结构的组成部分。 | 正确 | 错误 |  |  |  |  | B
1370 | 是非题 | 门架搭设完后,必须统一搭设加固杆和剪刀撑 | 正确 | 错误 |  |  |  |  | B
1370 | 是非题 | 门架高度在45m以上时,应每步设置一道水平架 | 正确 | 错误 |  |  |  |  | A
1370 | 是非题 | 门架具有一定的稳定性,拆除时可先拆除剪刀撑。 | 正确 | 错误 |  |  |  |  | B
1370 | 是非题 | 门式脚手架高度在15m时,在转角处可不设水平架。 | 正确 | 错误 |  |  |  |  | B
1370 | 是非题 | 门主要是起分隔作用 | 正确 | 错误 |  |  |  |  | B
1370 | 是非题 | 明装水平干管安装必须在安装层的结构顶板完成后进行 | 正确 | 错误 |  |  |  |  | A
1370 | 是非题 | 模板工程在绑扎钢筋、粉刷模板、支撑模板吋应保证作业人员有可靠立足点,作业面应固定设置安全防护措施 | 正确 | 错误 |  |  |  |  | A
1370 | 是非题 | 模板应用绳索和木杠滑入坑内 | 正确 | 错误 |  |  |  |  | A
1370 | 是非题 | 模板支架在混凝土结构达到规定的强度后,就应立即拆除 | 正确 | 错误 |  |  |  |  | B
1370 | 是非题 | 目前重用的吊具有座板式单人吊具和电动吊篮两种。 | 正确 | 错误 |  |  |  |  | A
1370 | 是非题 | 霓虹灯安装使用的移动挂梯、梯子下沿要设支撑脚,以防挂梯移动损坏霓虹灯管等零件。 | 正确 | 错误 |  |  |  |  | A
1370 | 是非题 | 年满16周岁,且不超过国家法定退休年龄的人员可以从事特种作业。(注:年满18周岁) | 正确 | 错误 |  |  |  |  | B
1370 | 是非题 | 暖卫施工图里不包括煤气管道。 | 正确 | 错误 |  |  |  |  | B
1370 | 是非题 | 排水立管安装时,在立管上应每隔一层设置一个检查口。 | 正确 | 错误 |  |  |  |  | A
1370 | 是非题 | 排水立管暗装后吊直找正,校核预留甩口高度，方向是否正确。准确无误后进行防腐处理并用卡件固定牢固。 | 正确 | 错误 |  |  |  |  | A
1370 | 是非题 | 排水立管明装安装完毕后用线坠吊直找正,配合土建堵好楼板洞 | 正确 | 错误 |  |  |  |  | A
1370 | 是非题 | 排水立管明装时，阀门安装朝向应便于操作和修理。 | 正确 | 错误 |  |  |  |  | A
1370 | 是非题 | 排水立管明装时,每层每趟立管从上至下统一吊线安装卡件,高度一致。 | 正确 | 错误 |  |  |  |  | A
1370 | 是非题 | 配电室一水泵房电缆在结构楼层部位采用穿管保护。 | 正确 | 错误 |  |  |  |  | A
1370 | 是非题 | 配电室至结构主体位采用穿管保护 | 正确 | 错误 |  |  |  |  | B
1370 | 是非题 | 配电室至结构主体位采用埋地敷设埋设深度为07m，电缆上下左右均匀铺50m厚细砂 | 正确 | 错误 |  |  |  |  | A
1370 | 是非题 | 企业必须为从事危险作业的职工办理意外伤害保险,支付保险费 | 正确 | 错误 |  |  |  |  | A
1370 | 是非题 | 企业要发挥好安全培训教育的作用 | 正确 | 错误 |  |  |  |  | A
1370 | 是非题 | 企业应加强施工现场机械设备的租赁、使用、安装、拆卸、检测和人员培训考核等管理,建设备管理档案 | 正确 | 错误 |  |  |  |  | A
1370 | 是非题 | 起吊前,施工负责人必须亲自安排专职人员检査现场布置情况,作业人员应认真检查各自操作项目的现场布置情况。 | 正确 | 错误 |  |  |  |  | B
1370 | 是非题 | 起吊时设备上严禁站人,但可以放零散未装容器的构件。 | 正确 | 错误 |  |  |  |  | B
1370 | 是非题 | 起重机械在吊装作业过程中,有关部门应派专人进行监护。 | 正确 | 错误 |  |  |  |  | A
1370 | 是非题 | 墙的内墙还起着分隔的作用。 | 正确 | 错误 |  |  |  |  | A
1370 | 是非题 | 墙或柱是建筑物的承重配件,它承受屋顶、楼板下传来的各种荷载,并连同自重一起传给基础。 | 正确 | 错误 |  |  |  |  | A
1370 | 是非题 | 墙面等处的竖向洞口必须设置固定式防护门或设置两道防护栏杆 | 正确 | 错误 |  |  |  |  | A
1370 | 是非题 | 曲臂式高空作业平台(车)有电瓶、燃油和混合三种方式。 | 正确 | 错误 |  |  |  |  | A
1370 | 是非题 | 全部拆除车间内通用设备、设施需用车间内桥式起重机等起重设备时,可以使用被拆车间内设备、设施的电气线路。 | 正确 | 错误 |  |  |  |  | B
1370 | 是非题 | 全彩电子显示屏的画面丰富多彩,即时性强,但不适于文字信息发布。 | 正确 | 错误 |  |  |  |  | A
1370 | 是非题 | 热水立管一般情况下立管与干管连接采用2个弯头。 | 正确 | 错误 |  |  |  |  | A
1370 | 是非题 | 人工拆除建筑施工,拆除梁或悬挑构件时,应采取有效的下落控制措施,方可切断两端的支撑。 | 正确 | 错误 |  |  |  |  | A
1370 | 是非题 | 人工拆除施工严禁立体交叉作业。 | 正确 | 错误 |  |  |  |  | A
1370 | 是非题 | 人工拆除施工应从上至下、逐层拆除分段进行,不得垂直交叉作业。 | 正确 | 错误 |  |  |  |  | A
1370 | 是非题 | 人工拆除施工作业面的孔洞可以不封闭,只要有标识即可 | 正确 | 错误 |  |  |  |  | B
1370 | 是非题 | 人工拆除适用于小型、可人力搬运的机槭设备及附属设施。 | 正确 | 错误 |  |  |  |  | A
1370 | 是非题 | 人工拆除与机械拆除的区别是人工拆除应从上至下,机械拆除应从下至上,逐层分段进行。 | 正确 | 错误 |  |  |  |  | B
1370 | 是非题 | 人工拆除作业时,楼板上严禁人员聚集或堆放材料,作业人员可以站在稳定的结构或脚手架上操作,被拆除的构件应有安全的放置场所。 | 正确 | 错误 |  |  |  |  | A
1370 | 是非题 | 人离地面愈高,愈不易产生恐惧心理。 | 正确 | 错误 |  |  |  |  | B
1370 | 是非题 | 人们处于紧张状态时,神经系统和平时状态无异。 | 正确 | 错误 |  |  |  |  | B
1370 | 是非题 | 日常接触到的电压有220V和380V。 | 正确 | 错误 |  |  |  |  | A
1370 | 是非题 | 柔性导轨、安全短绳经过一次坠落冲击后,还可以重复使用。 | 正确 | 错误 |  |  |  |  | B
1370 | 是非题 | 如发现安全带的绳带有变质,应当立即停止使用。 | 正确 | 错误 |  |  |  |  | A
1370 | 是非题 | 如果用火不慎,违反防火规定或防火措施不力,就有可能引起火灾。 | 正确 | 错误 |  |  |  |  | A
1370 | 是非题 | 如遇有恶劣天气,如大风、雷雨等应停止高处作业。 | 正确 | 错误 |  |  |  |  | A
1370 | 是非题 | 伤残和死亡是常见的高处作业工伤事故。 | 正确 | 错误 |  |  |  |  | A
1370 | 是非题 | 上、下杆时禁止随身携带笨重物件,笨重物件应用绳子吊上或吊下。 | 正确 | 错误 |  |  |  |  | A
1370 | 是非题 | 上、下杆时轻便物件应装工具袋内,总量不得超过5kg。 | 正确 | 错误 |  |  |  |  | B
1370 | 是非题 | 上杆塔时必须带保安带,必要时可带保安吊带。上杆塔到工作位置后,方能工作。 | 正确 | 错误 |  |  |  |  | B
1370 | 是非题 | 上下垂直作业时,采取可靠的隔离措施，不用按照指定的路线上下。 | 正确 | 错误 |  |  |  |  | B
1370 | 是非题 | 设备、设施拆除工程开工前，应根据工桯特点、设备、设施情况、工桯量等编制安全专项方案。 | 正确 | 错误 |  |  |  |  | A
1370 | 是非题 | 设备安装作业包括通风设备安装、制冷及空调设备安装,泵类安装等 | 正确 | 错误 |  |  |  |  | A
1370 | 是非题 | 设备就位后,应采用安装焊柱或焊接方式固定,必须在就位后立刻焊接牢固。 | 正确 | 错误 |  |  |  |  | A
1370 | 是非题 | 升降平台(车)一般应先起上臂、再起中臂、后起下臂 | 正确 | 错误 |  |  |  |  | B
1370 | 是非题 | 生产经营单位必须依法参加工伤保险,为从业人员缴纳保险费 | 正确 | 错误 |  |  |  |  | A
1370 | 是非题 | 生产经营单位的从业人员有依法获得安全生产保障利益的权利。 | 正确 | 错误 |  |  |  |  | B
1370 | 是非题 | 生产经营单位应当安排用于配备劳动防护用品、进行安全生产培训的经费。 | 正确 | 错误 |  |  |  |  | A
1370 | 是非题 | 生产经营单位应当按国家标准或者行业标准为从业人员无偿提供合格的劳动保护用品,或以货币形式及其他物品替代 | 正确 | 错误 |  |  |  |  | B
1370 | 是非题 | 施工操作人员必须严格遵守国家的法律、法规和企业的安全劳动纪律。 | 正确 | 错误 |  |  |  |  | A
1370 | 是非题 | 施工操作人员进入现场必须戴合格的安全帽,系好帽帶,锁好帽扣 | 正确 | 错误 |  |  |  |  | A
1370 | 是非题 | 施工操作人员在作业活动后可以穿拖鞋、赤背(女职工禁穿高跟鞋)进入现场 | 正确 | 错误 |  |  |  |  | B
1370 | 是非题 | 施工单位必须落实安全防火责任制,建立义务消防组织,明确责任人,负责施工现场的日常防火安全管理工作。 | 正确 | 错误 |  |  |  |  | A
1370 | 是非题 | 施工单位对安全防护用品要定期进行检查,发现不合格产品应及时进行更换。 | 正确 | 错误 |  |  |  |  | A
1370 | 是非题 | 施工单位可以根据原设计方案或图纸对大型运动设备(需解体)进行拆除施工。 | 正确 | 错误 |  |  |  |  | B
1370 | 是非题 | 施工单位应按类别、有针对性地将各类安全警示标志悬挂于施工现场各相应部位,夜间应设红灯示警。 | 正确 | 错误 |  |  |  |  | A
1370 | 是非题 | 施工单位应为从事拆除作业的人员办理意外伤害保险。 | 正确 | 错误 |  |  |  |  | A
1370 | 是非题 | 施工单位应为高处作业人员提供合格的安全帽、安全带等必备的安全防护用具,作业人员应按规定正确佩戴和使用 | 正确 | 错误 |  |  |  |  | A
1370 | 是非题 | 施工单位应做好高处作业人员的安全教育及相关的安全预防工作。 | 正确 | 错误 |  |  |  |  | A
1370 | 是非题 | 施工单位在采用新技术、新工艺、新设备、新材料时,应当对作业人员进行相应的安全生产教育培训。 | 正确 | 错误 |  |  |  |  | A
1370 | 是非题 | 施工进行屋面卷材防水层施工时,在坡度较大的屋面作业时,应采取专门的安全措施。 | 正确 | 错误 |  |  |  |  | A
1370 | 是非题 | 施工时,电梯井内的首层必须设安全网,以上可不设 | 正确 | 错误 |  |  |  |  | B
1370 | 是非题 | 随工时管道井、烟道必须采取有效防抄措施 | 正确 | 错误 |  |  |  |  | A
1370 | 是非题 | 施工时,回转式楼梯间应支设首层安全网,每隔四层支设一道水平安全网 | 正确 | 错误 |  |  |  |  | A
1370 | 是非题 | 施工图是房屋建筑施工时的重要依据,同样也是企业管理的重要技术文件。 | 正确 | 错误 |  |  |  |  | A
1370 | 是非题 | 施工图是在建筑工程中十分准确的表达出建筑物外形轮廓、大小尺寸、结构构造和材料做法的图样 | 正确 | 错误 |  |  |  |  | A
1370 | 是非题 | 施工图中采用了不少图形和符号,增加了各类构造和材料的难度。 | 正确 | 错误 |  |  |  |  | B
1370 | 是非题 | 施工外用电梯应按有关规定电梯桥厢内乘人、载物时,严禁超载,载荷应均匀分布，防止偏重。 | 正确 | 错误 |  |  |  |  | A
1370 | 是非题 | 施工现场不用明确划出禁火作业区 | 正确 | 错误 |  |  |  |  | B
1370 | 是非题 | 施工现场发生火灾时,应迅速报警,等待消防队灭火。 | 正确 | 错误 |  |  |  |  | B
1370 | 是非题 | 施工现场可以采用明火取暖。 | 正确 | 错误 |  |  |  |  | B
1370 | 是非题 | 施工现场临时用电必须按照国家现行标准《施工现场临时用电安全技术规范》(JGJ46)的有关规定执行。 | 正确 | 错误 |  |  |  |  | A
1370 | 是非题 | 施工现场人员不得吸烟 | 正确 | 错误 |  |  |  |  | A
1370 | 是非题 | 施工项目部每周至少开展一次安全检查,检查由项目经理组织,项目安全主管、专职安全员、各班(组)长参加。每次检査后要认真填写好检査整改记录。 | 正确 | 错误 |  |  |  |  | B
1370 | 是非题 | 施工暂设拆除时，操作人员站在构件上采用晃动、撬动或用大锤砸钢架的方法进行拆卸。 | 正确 | 错误 |  |  |  |  | B
1370 | 是非题 | 施工作业用火时应当经施江现场防火负责人批准,领取动火证后,方可在指定的地点、时间内作业。 | 正确 | 错误 |  |  |  |  | A
1370 | 是非题 | 实现安全发展的最重要途径就是坚持“预防为主”的根本方针 | 正确 | 错误 |  |  |  |  | A
1370 | 是非题 | 使物体之间产生弹力,必须发生挤压而产生形变 | 正确 | 错误 |  |  |  |  | A
1370 | 是非题 | 使用3m以上的长绳可以不加缓冲器 | 正确 | 错误 |  |  |  |  | B
1370 | 是非题 | 使用安全带时,应检查安全带的部件是否完整,有无损伤;安全绳是否存在断股、烫伤的现象。 | 正确 | 错误 |  |  |  |  | A
1370 | 是非题 | 使用安全带时,允许打结,将钩子直接挂在安全绳上使用,不应挂在连接环上使用。 | 正确 | 错误 |  |  |  |  | B
1370 | 是非题 | 使用超过3m的长绳时,可以酌情加上缓冲器、自锁器或防坠器等。 | 正确 | 错误 |  |  |  |  | B
1370 | 是非题 | 使用多板式下降器时,工作绳被这几个短圆柱交叉叠压,倚靠绳子与短圆柱之问的摩擦力控制下降速度 | 正确 | 错误 |  |  |  |  | A
1370 | 是非题 | 使用过成程中发现不合格的产品,可以酌情使用,减少成木。 | 正确 | 错误 |  |  |  |  | B
1370 | 是非题 | 使用起重机吊物时,必须捆紧。严禁大小物夹杂、不规范起重操作 | 正确 | 错误 |  |  |  |  | A
1370 | 是非题 | 使用梯子攀登作业时高度不得超过4m | 正确 | 错误 |  |  |  |  | B
1370 | 是非题 | 使用座板式单人吊具作业时,距离高压线15m区域内无特殊安全防护措施禁止作业 | 正确 | 错误 |  |  |  |  | B
1370 | 是非题 | 使用座板式单人吊具作业时,屋顶和屋面都要有人监护 | 正确 | 错误 |  |  |  |  | B
1370 | 是非题 | 事故的发生,是由于人的不安全行为与物的不安全状态的交叉 | 正确 | 错误 |  |  |  |  | A
1370 | 是非题 | 室内、室外给水排水管道安装属于高处架设管道专业。 | 正确 | 错误 |  |  |  |  | A
1370 | 是非题 | 室内机出管方向的挡板,通常是用钢锯条去掉的。 | 正确 | 错误 |  |  |  |  | A
1370 | 是非题 | 室内机的电源插头与插座不配套时,不可以更换插头。 | 正确 | 错误 |  |  |  |  | A
1370 | 是非题 | 室内机的冷凝水不一定都排到室外。 | 正确 | 错误 |  |  |  |  | A
1370 | 是非题 | 室内机漏水一定是冷凝水管堵塞造成的 | 正确 | 错误 |  |  |  |  | B
1370 | 是非题 | 室外机安装时,可以直接放置在地平面上 | 正确 | 错误 |  |  |  |  | B
1370 | 是非题 | 手动垂直式升降作业平台(车)是一种钢结构简单，操作方便载重量较小,作业高度低的作业平台(车),靠小电机启动升降。 | 正确 | 错误 |  |  |  |  | B
1370 | 是非题 | 受力钢丝绳及导地线内角侧严禁有人。 | 正确 | 错误 |  |  |  |  | A
1370 | 是非题 | 受条件限制无法挖坑,可采用配重方式搭设跨越架, | 正确 | 错误 |  |  |  |  | A
1370 | 是非题 | 输电电压:一般分为高压、超高压和特高压。 | 正确 | 错误 |  |  |  |  | A
1370 | 是非题 | 输电电压高压(HW)是指110~220kV的电压等级。 | 正确 | 错误 |  |  |  |  | A
1370 | 是非题 | 输电电压特高压(UHV)是指550kV以上的电压等级 | 正确 | 错误 |  |  |  |  | B
1370 | 是非题 | 输电施工安装：是将输电线路的各组成部分按设计图纸的要求进行安装作业，包括土石方、基础、杆塔、架线等四个工序。 | 正确 | 错误 |  |  |  |  | B
1370 | 是非题 | 输电线路的建设工作分准备工作、施工安装、启动验收三个阶段。 | 正确 | 错误 |  |  |  |  | A
1370 | 是非题 | 输电线路施工工艺流程中最重要的三个环节是基础施工、杆塔组立、导地线架设。 | 正确 | 错误 |  |  |  |  | A
1370 | 是非题 | 竖井内排水立管安装时其卡件宜设置型钢卡架。 | 正确 | 错误 |  |  |  |  | A
1370 | 是非题 | 竖向管道安装按图纸要求检査确认各层预留孔洞、预埋套管的坐标、标高。 | 正确 | 错误 |  |  |  |  | A
1370 | 是非题 | 双背安全带是高出作业人员,防止坠落伤亡的防护用品。 | 正确 | 错误 |  |  |  |  | A
1370 | 是非题 | 双排搭设跨越架过程中,传递工器具和材料必须使用绝缘绳。跨越架可不设拉线。 | 正确 | 错误 |  |  |  |  | A
1370 | 是非题 | 双排跨越架可不设拉线。 | 正确 | 错误 |  |  |  |  | B
1370 | 是非题 | 双手控制安全装置迫使操作者应用两只手来操纵控制器,它不能对操作者提供保护。 | 正确 | 错误 |  |  |  |  | B
1370 | 是非题 | 水泵控制柜与控制箱并列安装。 | 正确 | 错误 |  |  |  |  | A
1370 | 是非题 | 水平安全绳即水平固定安全绳。 | 正确 | 错误 |  |  |  |  | A
1370 | 是非题 | 水钻取孔时,在打头的瞬间,作业人员最容易失去平衡。 | 正确 | 错误 |  |  |  |  | A
1370 | 是非题 | 水钻作业时,一定要注意钻孔的坡度。 | 正确 | 错误 |  |  |  |  | A
1370 | 是非题 | 说明房屋建筑各层平面布置、立面和剖面形式、建筑各部构造及构造详图的图纸被称为结构施工图。 | 正确 | 错误 |  |  |  |  | A
1370 | 是非题 | 塑料安全帽遇水潮湿后,可以放在暖气片,炉火上烘烤至干。 | 正确 | 错误 |  |  |  |  | B
1370 | 是非题 | 所谓的电容器放电，就是把它的两极进行一下短接。 | 正确 | 错误 |  |  |  |  | A
1370 | 是非题 | 所有的空调维修都是在断电下进行的 | 正确 | 错误 |  |  |  |  | B
1370 | 是非题 | 所有的作用力一定同时有反作用力。 | 正确 | 错误 |  |  |  |  | A
1370 | 是非题 | 所有高处作业人员应接受高处作业安全知识的教育。 | 正确 | 错误 |  |  |  |  | A
1370 | 是非题 | 塔式起重机在拆除作业中机械不得同时回转、行走 | 正确 | 错误 |  |  |  |  | A
1370 | 是非题 | 塔式起重机在拆除作业中,应按照施工组织设计选定的机械设备及吊装方案进行施工。 | 正确 | 错误 |  |  |  |  | A
1370 | 是非题 | 特殊高处作业,必须加强安全措施,在确保安全的情况下才可进行高处作业。 | 正确 | 错误 |  |  |  |  | A
1370 | 是非题 | 特殊工种操作人员必须经培训、考试合格后持证上岗,各分部工程施工试点前需按规定向监理单位上报特殊工种作业人员证件。 | 正确 | 错误 |  |  |  |  | A
1370 | 是非题 | 特种作业操作证每三年复审一次。 | 正确 | 错误 |  |  |  |  | A
1370 | 是非题 | 特种作业操作证申请复审或者延期复审前,特种作业人员应当参加必要的安全培训,并考试合格。 | 正确 | 错误 |  |  |  |  | A
1370 | 是非题 | 特种作业人员不需要专门的安全技术培训就可以上岗。 | 正确 | 错误 |  |  |  |  | B
1370 | 是非题 | 特种作业人员拒绝、阻碍安全生产监管部门监督检查的,复审或者延期复审不予通过。 | 正确 | 错误 |  |  |  |  | A
1370 | 是非题 | 特种作业人员是指所有从事特种作业的从业人员。 | 正确 | 错误 |  |  |  |  | B
1370 | 是非题 | 特种作业是指容易发生人员伤亡事故,对操作者本人、他人,以及周围设施的安全可能造成重大危害的作业。 | 正确 | 错误 |  |  |  |  | A
1370 | 是非题 | 特种作业是指容易发生人员伤亡事故,对操作者本人、他人,以及周围设施的安全可能造成重大危害的作业。 | 正确 | 错误 |  |  |  |  | A
1370 | 是非题 | 梯脚必须使用防滑措施。 | 正确 | 错误 |  |  |  |  | A
1370 | 是非题 | 梯子缺档或者人字梯中没有用绳子拉牢时,可以酌情作业。 | 正确 | 错误 |  |  |  |  | B
1370 | 是非题 | 梯子是一种常用的辅助登高或直接作为登高作业的工具。 | 正确 | 错误 |  |  |  |  | A
1370 | 是非题 | 梯子是由木料、竹料、绝缘材料、铝合金等材料制作的登高作业的工具 | 正确 | 错误 |  |  |  |  | A
1370 | 是非题 | 梯子与地面的夹角应为65°左右,工作人员必须在距梯顶不少于2档的梯蹬上工作。 | 正确 | 错误 |  |  |  |  | A
1370 | 是非题 | 提升机应采用20号机械润滑油,并定期更换 | 正确 | 错误 |  |  |  |  | A
1370 | 是非题 | 挑檐防护栏杆应高出屋檐1.5m | 正确 | 错误 |  |  |  |  | A
1370 | 是非题 | 跳闸安全装置的作用,是在操作到危险点之前,自动使机器停止或反方向运动。 | 正确 | 错误 |  |  |  |  | A
1370 | 是非题 | 停电、送电工作必须指定专人负责。可以采用口头或约时停电、送电。 | 正确 | 错误 |  |  |  |  | B
1370 | 是非题 | 通常将发电厂、变电站(所)、电力线路连接起来构成的整体,称为电力系统。 | 正确 | 错误 |  |  |  |  | B
1370 | 是非题 | 通过坠落事故分析,可以知道事故多发的平台口、井架口等处,追究其原因均与精神极度紧张所致的行为失误有很大关系 | 正确 | 错误 |  |  |  |  | A
1370 | 是非题 | 铜是导体。 | 正确 | 错误 |  |  |  |  | A
1370 | 是非题 | 外保温墙上安装空调室外机,固定三角架的膨胀螺栓必须是加长型的。 | 正确 | 错误 |  |  |  |  | A
1370 | 是非题 | 外电线路和变压器等带电体的防护隔离设施,应在脚手架搭设之后完成。 | 正确 | 错误 |  |  |  |  | B
1370 | 是非题 | 外墙采用砖墙、砖柱的承重结构,它的结构简单、造价经济、施工方便。 | 正确 | 错误 |  |  |  |  | A
1370 | 是非题 | 外墙清洗工作完毕,要详细记录吊篮运转情况 | 正确 | 错误 |  |  |  |  | A
1370 | 是非题 | 外墙清洗时断电,首先关闭电源防止来电发生意外。 | 正确 | 错误 |  |  |  |  | A
1370 | 是非题 | 外墙清洗作业人员在作业过程中,应当正确佩带和使用劳动防护用品。 | 正确 | 错误 |  |  |  |  | A
1370 | 是非题 | 外墙清洗作业时,两人可以同时使用一条安全吊绳。 | 正确 | 错误 |  |  |  |  | B
1370 | 是非题 | 外墙清洗作业时应佩戴安全帽,使用安全带,可不用人监护,由一人作业。 | 正确 | 错误 |  |  |  |  | B
1370 | 是非题 | 外墙清洗作业准备的擦拭工具：包括水桶、清洁剂、上水器、玻璃刮和毛巾等。 | 正确 | 错误
1370 | 是非题 | 碗扣式钢管脚手架钢管规格应为φ48×3.5mm。 | 正确 | 错误 |  |  |  |  | A
1370 | 是非题 | 碗扣式脚乎架避免了螺栓操作带来的诸多不便。 | 正确 | 错误 |  |  |  |  | A
1370 | 是非题 | 碗扣式脚手架不能用手大跨度网架施工 | 正确 | 错误 |  |  |  |  | B
1370 | 是非题 | 碗扣式脚手架的可变荷载包括操作人员、器具、材料、风荷载等。 | 正确 | 错误 |  |  |  |  | A
1370 | 是非题 | 碗扣式脚手架的连墙件水平间距不应大于4.5m | 正确 | 错误 |  |  |  |  | A
1370 | 是非题 | 碗扣式脚手架根据地势情况,不设置排水措施 | 正确 | 错误 |  |  |  |  | B
1370 | 是非题 | 碗扣式脚手架根据施工需要能组成不同尺寸和荷载的脚手架 | 正确 | 错误 |  |  |  |  | A
1370 | 是非题 | 碗扣式脚手架接头具有可靠的自锁能力。 | 正确 | 错误 |  |  |  |  | A
1370 | 是非题 | 碗扣式脚手架可调底座钢板的厚度不得小于6mm。 | 正确 | 错误 |  |  |  |  | A
1370 | 是非题 | 碗扣式脚手架可调底座丝杆插入立杆内的长度不得小于150mm。 | 正确 | 错误 |  |  |  |  | A
1370 | 是非题 | 碗扣式脚手架可调底座丝杆与调节螺母齿合长度不得少于6扣。 | 正确 | 错误 |  |  |  |  | A
1370 | 是非题 | 碗扣式脚手架可调托撑丝杆插入立杆内的长度不得小于150mm。 | 正确 | 错误 |  |  |  |  | A
1370 | 是非题 | 碗扣式脚手架可在任意地面上使用。 | 正确 | 错误 |  |  |  |  | A
1370 | 是非题 | 碗扣式脚手架立杆底座不应设置通长垫板 | 正确 | 错误 |  |  |  |  | B
1370 | 是非题 | 碗扣式脚于架能进行曲线布置。 | 正确 | 错误 |  |  |  |  | A
1370 | 是非题 | 碗扣式脚手架拼装快速省力。 | 正确 | 错误 |  |  |  |  | A
1370 | 是非题 | 碗扣式脚手架使用有极限不能进行曲线布置。 | 正确 | 错误 |  |  |  |  | B
1370 | 是非题 | 碗扣式脚手架是种新型多功能脚手架。 | 正确 | 错误 |  |  |  |  | A
1370 | 是非题 | 碗扣式脚手架首层立杆布置应采川相同长度的立杆。 | 正确 | 错误 |  |  |  |  | B
1370 | 是非题 | 碗扣式脚手架首层立杆应采用不同长度交错布置。 | 正确 | 错误 |  |  |  |  | A
1370 | 是非题 | 为保证劳动力的投入,施工时可以不设监护人。 | 正确 | 错误 |  |  |  |  | B
1370 | 是非题 | 为了加速拆除设备、设施可采用切割与锤击方式进行拆除 | 正确 | 错误 |  |  |  |  | A
1370 | 是非题 | 为了稳固跨越架,架体两面可设对称拉线。 | 正确 | 错误 |  |  |  |  | A
1370 | 是非题 | 为使机器能迅速的停止运动,可以使用控制装置。 | 正确 | 错误 |  |  |  |  | A
1370 | 是非题 | 未经安全生产教育和培训合格的从业人员,不得上岗作业。 | 正确 | 错误 |  |  |  |  | A
1370 | 是非题 | 未做基础处理旳地面或悬挑支架设置不牢固，就会发生脚手架倾斜倒塌，人员坠落事故等危害。 | 正确 | 错误 |  |  |  |  | A
1370 | 是非题 | 我国火警电话号码为110. | 正确 | 错误 |  |  |  |  | B
1370 | 是非题 | 屋顶是建筑物最上部的结构。 | 正确 | 错误 |  |  |  |  | A
1370 | 是非题 | 屋顶由屋面层和结构层两个部分构成。 | 正确 | 错误 |  |  |  |  | A
1370 | 是非题 | 五级以上强风中可进行室内高处作业。 | 正确 | 错误 |  |  |  |  | A
1370 | 是非题 | 五级以上强风中可酌情进行攀登高处作业。 | 正确 | 错误 |  |  |  |  | B
1370 | 是非题 | 物体旋转与力臂长短无关 | 正确 | 错误 |  |  |  |  | B
1370 | 是非题 | 物体运动状态主要与力的大小,力的方向有关。 | 正确 | 错误 |  |  |  |  | A
1370 | 是非题 | 物体在受力分析时,必须分清谁对谁的作用,切忌张冠李戴。 | 正确 | 错误 |  |  |  |  | A
1370 | 是非题 | 物体之间接触一定会有弹力。 | 正确 | 错误 |  |  |  |  | B
1370 | 是非题 | 下降器是安装在工作绳上,以通过工作载重量为动力、自动下降的装置。 | 正确 | 错误 |  |  |  |  | B
1370 | 是非题 | 下降器有卸扣式下降器、棒式下降器、8字环式下降器、多板式下降器等多种形式。 | 正确 | 错误 |  |  |  |  | A
1370 | 是非题 | 现场发生事故后应立即拨打119和120,以尽快得到消防人员和急救人员的救助。 | 正确 | 错误 |  |  |  |  | A
1370 | 是非题 | 项目经理必须对拆除工程的安全生产负全面领导责任 | 正确 | 错误 |  |  |  |  | A
1370 | 是非题 | 项目经理部应按有关规定设专职安全员,检查落实各项安全技术措施。 | 正确 | 错误 |  |  |  |  | A
1370 | 是非题 | 橡胶皮是导体。 | 正确 | 错误 |  |  |  |  | B
1370 | 是非题 | 消防泵电源由现场总配电箱总开并上口引接，且应保持不间断供电。 | 正确 | 错误 |  |  |  |  | A
1370 | 是非题 | 消防人员和急救人员未到达时,事故现场可以组织自救。 | 正确 | 错误 |  |  |  |  | A
1370 | 是非题 | 消防栓应设置在明显位置且易于操作。 | 正确 | 错误 |  |  |  |  | A
1370 | 是非题 | 消防水泵安装电缆选用防水橡套电缆,电缆接线采用铜质接线端子压按。 | 正确 | 错误 |  |  |  |  | A
1370 | 是非题 | 消防水泵房安装一台控制配电箱,其额定电流为200A。 | 正确 | 错误 |  |  |  |  | B
1370 | 是非题 | 消防水泵房检查控制柜内各电器完好,摇测水泵电机绝缘电阻值符合标准要求 | 正确 | 错误 |  |  |  |  | A
1370 | 是非题 | 斜道不宜设在有外电线路一侧的架体上 | 正确 | 错误 |  |  |  |  | A
1370 | 是非题 | 斜道脚手板顺铺时,接头应采用搭接,上面的板头应压住下面的板头。 | 正确 | 错误 |  |  |  |  | B
1370 | 是非题 | 斜屋面的檐高,封顶外立杆的高度必须超出斜屋面1.5m。 | 正确 | 错误 |  |  |  |  | A
1370 | 是非题 | 卸扣式下降器是目前髙空清洗业使用最广泛的下降器，由一个锁扣和一个带螺纹的销轴纽成。 | 正确 | 错误 |  |  |  |  | B
1370 | 是非题 | 型钢悬挑梁高度不应小于160m。 | 正确 | 错误 |  |  |  |  | A
1370 | 是非题 | 型钢悬挑梁悬挑端应设置能使脚手架立杆与钢梁可靠固定的定位点。 | 正确 | 错误 |  |  |  |  | A
1370 | 是非题 | 悬吊下降系统的工作绳可以随意拴在挂点装置上。 | 正确 | 错误 |  |  |  |  | B
1370 | 是非题 | 悬吊下降系统是通过手控下降器沿工作绳将坐板下移或固定在任意髙度进行作业的工作系统。 | 正确 | 错误 |  |  |  |  | A
1370 | 是非题 | 悬挑架一次高度不宜超过20m。 | 正确 | 错误 |  |  |  |  | A
1370 | 是非题 | 悬挑架作业层外侧,应设置防护栏和挡脚板。 | 正确 | 错误 |  |  |  |  | A
1370 | 是非题 | 悬挑脚手架的悬挑梁可采用槽钢 | 正确 | 错误 |  |  |  |  | B
1370 | 是非题 | 学习空调本是为了找一个安装空调的工作挣钱。 | 正确 | 错误 |  |  |  |  | B
1370 | 是非题 | 压缩机不运转,需要更换 | 正确 | 错误 |  |  |  |  | B
1370 | 是非题 | 严格执行安全工作命令票制度，每日工作前必须由安全员向全体施工人员宣读安全工作命令票。 | 正确 | 错误 |  |  |  |  | B
1370 | 是非题 | 严禁用导线直接插入插座取得电源,插座与插头应配套、完好无损 | 正确 | 错误 |  |  |  |  | A
1370 | 是非题 | 严禁用灯泡、碘钨灯取暖 | 正确 | 错误 |  |  |  |  | A
1370 | 是非题 | 严禁在脚手架上拖拉或缠绑电线,直接安装照明灯具等。 | 正确 | 错误 |  |  |  |  | A
1370 | 是非题 | 严禁在起吊过程中重物下面站人。 | 正确 | 错误 |  |  |  |  | A
1370 | 是非题 | 严禁在设备运行时上下吊篮。 | 正确 | 错误 |  |  |  |  | A
1370 | 是非题 | 沿着力的作用线方向移动，力的作用点,力的作用线仍在原来力的作用线的同一条直线上 | 正确 | 错误 |  |  |  |  | A
1370 | 是非题 | 沿着力的作用线方向移动，力的作用点,力的作用线仍在原来力的作用线的同一条直线上，而旋转中心到同一条直线的距离也不会改变,即臂力不变,所以力矩不变,受力物体的旋转动态也不会改变。 | 正确 | 错误 |  |  |  |  | A
1370 | 是非题 | 沿着力的作用线进行移动,不会改变力的作用方向。 | 正确 | 错误 |  |  |  |  | A
1370 | 是非题 | 研究对象静止于物体表面上,一定会产生静摩擦力。 | 正确 | 错误 |  |  |  |  | B
1370 | 是非题 | 羊角撑可增加脚手架的宽度。 | 正确 | 错误 |  |  |  |  | A
1370 | 是非题 | 要有弹力,研究对象必须与其它物体接触 | 正确 | 错误 |  |  |  |  | A
1370 | 是非题 | 一般民用建筑由基础、墙或柱、楼层和底板、楼梯、屋顶、门窗六大部分组成。 | 正确 | 错误 |  |  |  |  | A
1370 | 是非题 | 一般民用建筑由基础、墙或柱、楼层和地层、楼梯、屋顶、门窗六大部分组成 | 正确 | 错误 |  |  |  |  | A
1370 | 是非题 | 一般情况下只要接触表面粗糙且研究对象再其表面上滑动（或滚动）就能容易判断出滑动摩擦力和滚动摩擦力。 | 正确 | 错误 |  |  |  |  | A
1370 | 是非题 | 一般情况下只要接触表面粗糙且研究对象在其表面上滑动（或滚动）就能容易判断出滑动摩擦力和滚动摩擦力。 | 正确 | 错误 |  |  |  |  | A
1370 | 是非题 | 一旦发生伤亡事故,立即组织抢救,拨打“120和“999”等急救电话,将伤者送往附近医院。 | 正确 | 错误 |  |  |  |  | A
1370 | 是非题 | 一个物体在另一个粗糙物体表面滑动、有相对运动趋势的滚动,则物体受到滑动摩擦力、静摩擦力或滚动摩擦力。 | 正确 | 错误 |  |  |  |  | A
1370 | 是非题 | 一个物体在另一个粗糙物体表面滑动、有相对运动趋势的滚动,则物体受到滑动摩擦力、静摩擦力或滚动摩擦力。 | 正确 | 错误 |  |  |  |  | A
1370 | 是非题 | 一级动火区域,也称禁火区域 | 正确 | 错误 |  |  |  |  | A
1370 | 是非题 | —级动火区域,只要有人看护也可动火 | 正确 | 错误 |  |  |  |  | B
1370 | 是非题 | 一套完整的施工图不包括水电和暖通。 | 正确 | 错误 |  |  |  |  | B
1370 | 是非题 | 移动式操作平台应按相关规定编制施工方案,项目分管负责人审批签字并组织有关部门验收,经验收合格签字后,方可作业。 | 正确 | 错误 |  |  |  |  | A
1370 | 是非题 | 移动式挂梯选用材料不能过重,能轻则轻,便于移动。 | 正确 | 错误 |  |  |  |  | B
1370 | 是非题 | 因施工进度紧,高处作业的安全技术措施可以在开工后逐步落实。 | 正确 | 错误 |  |  |  |  | B
1370 | 是非题 | 因受地形限制,高处作业平台的支撑无法展开,可以将平台升高后固定在相邻结构上。 | 正确 | 错误 |  |  |  |  | B
1370 | 是非题 | 应急救援可以分为安全生产事故预防救援、自救、互救和外部救援四种方式。 | 正确 | 错误 |  |  |  |  | A
1370 | 是非题 | 用放电法检测电容器好坏时,使用指针式万用表进行操作。 | 正确 | 错误 |  |  |  |  | A
1370 | 是非题 | 用人单位必须采用有效的职业病防护措施,并为劳动者提供个人使用的职业病防护用品。 | 正确 | 错误 |  |  |  |  | A
1370 | 是非题 | 用人单位可以因劳动者依法行使正当权利而降低其工资、福利等待遇或者解除、终止与其订立的劳动合同。 | 正确 | 错误 |  |  |  |  | B
1370 | 是非题 | 用人单位为劳动者个人提供的职业病防护用品必须符合防治职业病的要求;不符合要求的,不得使用。 | 正确 | 错误 |  |  |  |  | A
1370 | 是非题 | 用人单位应当为劳动者创造符合国家职业卫生标准和卫生要求的工作环境和条件,并采取措施保障劳动者或者职业卫生保护 | 正确 | 错误 |  |  |  |  | A
1370 | 是非题 | 用人单位应当为劳动者创造符合国家职业卫生标准和卫生要求的工作环境和条件,并采取措施保障劳动者或者职业卫生保护 | 正确 | 错误 |  |  |  |  | A
1370 | 是非题 | 用水清洗室外机冷凝器需要在断电的情况下进行。 | 正确 | 错误 |  |  |  |  | A
1370 | 是非题 | 用有向线段描述力的作用点,线段所在的直线称为力的作用线。 | 正确 | 错误 |  |  |  |  | B
1370 | 是非题 | 用于错固的U型钢筋拉环应采用冷弯成型。 | 正确 | 错误 |  |  |  |  | A
1370 | 是非题 | 用于错固的U型钢筋拉环应采用热弯成型。 | 正确 | 错误 |  |  |  |  | B
1370 | 是非题 | 由钢筋混凝士构件组成的骨架承重被称为“骨架承重结构”。 | 正确 | 错误 |  |  |  |  | A
1370 | 是非题 | 有跨越架搭拆方案,支搭完毕不需验收就可以使用 | 正确 | 错误 |  |  |  |  | B
1370 | 是非题 | 与易燃、易爆或有毒、有害介质有关的大型静置设备、设施拆除时,应严格按施工方案设立专门的交全防护设施 | 正确 | 错误 |  |  |  |  | A
1370 | 是非题 | 预防物体打击应该佩戴安全帽。 | 正确 | 错误 |  |  |  |  | A
1370 | 是非题 | 遇四级以上大风天气,禁止进行拆除作业 | 正确 | 错误 |  |  |  |  | A
1370 | 是非题 | 遇有电力线在电信线杆顶上交叉横跨的特殊情况时,工作人员的头部可以超过电线杆顶 | 正确 | 错误 |  |  |  |  | B
1370 | 是非题 | 遇有电力线在电信线杆顶上交叉横跨的特殊情况时,工作人员的头部可以超过电线杆顶 | 正确 | 错误 |  |  |  |  | B
1370 | 是非题 | 遇有雷雨、暴雨、四级及以上大风时,不得进行高处作业及放紧线工作 | 正确 | 错误 |  |  |  |  | B
1370 | 是非题 | 约束反作用力是作用于物体的其他力和物体的运动情况米决定的力。 | 正确 | 错误 |  |  |  |  | A
1370 | 是非题 | 约束作用于物体的力,即约束反作用力 | 正确 | 错误 |  |  |  |  | A
1370 | 是非题 | 约束作用于物体的力,即约束反作用力。 | 正确 | 错误 |  |  |  |  | A
1370 | 是非题 | 在被跨电力线路上方绑扎跨越架时,应用铁丝绑扎。 | 正确 | 错误 |  |  |  |  | B
1370 | 是非题 | 在被跨物一侧搭设的跨越架称单面跨越架。 | 正确 | 错误 |  |  |  |  | A
1370 | 是非题 | 在拆除施工现场危险区域,并设置警戒线和相关的安全标志,应派专人监管。 | 正确 | 错误 |  |  |  |  | A
1370 | 是非题 | 在拆除作业前,施工单位应在拆除作啦前检查建筑内各类管线情况、确认全部切断后方可施工。 | 正确 | 错误 |  |  |  |  | A
1370 | 是非题 | 在拆除作业中、发现不明物体应停荊工,采取相应的应急措施,保护现场,及时向有关部门 | 正确 | 错误 |  |  |  |  | A
1370 | 是非题 | 在处理受约束物体的动勇学问题时约束(即限值物体运动的其他物体)常用理想的刚化模型 | 正确 | 错误 |  |  |  |  | A
1370 | 是非题 | 在地下室尺防内进行电焊作业时,不必设置通风换气设施。 | 正确 | 错误 |  |  |  |  | B
1370 | 是非题 | 在电动吊篮内的作业人员应佩戴安全帽、系挂安全带。 | 正确 | 错误 |  |  |  |  | A
1370 | 是非题 | 在杆顶工作时,束腰绳应放在拉线下,否则腰部低于杆顶至少30cm。 | 正确 | 错误 |  |  |  |  | B
1370 | 是非题 | 在高处往下望时,心情紧张甚至产生恐惧心理,此时更容易发生失误行为。 | 正确 | 错误 |  |  |  |  | A
1370 | 是非题 | 在架空输电线路下方进行吊装作业时可以不停电。 | 正确 | 错误 |  |  |  |  | B
1370 | 是非题 | 在架空输电线路下面工作可以不停电 | 正确 | 错误 |  |  |  |  | B
1370 | 是非题 | 在脚手架附近动火,不用办理动火许可证 | 正确 | 错误 |  |  |  |  | B
1370 | 是非题 | 在结构状态的监测施工中,当发现被拆除建筑的结构状态有不稳定的趋势时,必须停止作业,采取有效措施消除隐患。 | 正确 | 错误 |  |  |  |  | A
1370 | 是非题 | 在空气不流通的地下室进行电焊作业时,必须设置通风换气设施进行通风换气 | 正确 | 错误 |  |  |  |  | A
1370 | 是非题 | 在没有脚手架或者在没有栏杆的脚手架上工作,高度超过2m时,应使用安全带,或采取其他可靠的安全措施 | 正确 | 错误 |  |  |  |  | B
1370 | 是非题 | 在攀登或者拆除作业时,扳手、钢丝钳等工具一定要管理好,勿坠落伤人。 | 正确 | 错误 |  |  |  |  | A
1370 | 是非题 | 在容易触电的场合要使用安全电压 | 正确 | 错误 |  |  |  |  | A
1370 | 是非题 | 在设备运输过程中设备的前方及两边严禁有人,应平稳拉动。 | 正确 | 错误 |  |  |  |  | A
1370 | 是非题 | 在设计连锁装置时,必须使其发生任何故障时,都不使人员暴露在危险之中。 | 正确 | 错误 |  |  |  |  | A
1370 | 是非题 | 在生疏地区,对不熟悉的杆塔,上杆前必须了解杆塔和拉线情况,或先检查后上杆。 | 正确 | 错误 |  |  |  |  | A
1370 | 是非题 | 在施工人员扶好平台围栏时,平台可以移动到其它施工地点,平台移动中或在不平稳的情况下禁止使用。 | 正确 | 错误 |  |  |  |  | A
1370 | 是非题 | 在市区或人口稠密的地区进行带电作业时,工作现场应设置围栏,严禁非工作人员入内。 | 正确 | 错误 |  |  |  |  | A
1370 | 是非题 | 在士质松软处挖坑,应有防止塌方措施,如加挡板、撑木等。不准站在挡板、撑木上传递土石或放置传士工具。不得在基坑内体息。 | 正确 | 错误 |  |  |  |  | A
1370 | 是非题 | 在未接到停电许可工作命令前,严禁任何人接近带电体。 | 正确 | 错误 |  |  |  |  | A
1370 | 是非题 | 在无法实现对危险区域进行隔离的情况下,不可以使用部分可调的安全装置。 | 正确 | 错误 |  |  |  |  | B
1370 | 是非题 | 在无可靠立足点的条件下进行的高处作业统称为悬空高处作业 | 正确 | 错误 |  |  |  |  | A
1370 | 是非题 | 在阳台板外侧可以直接安装空调室外机。 | 正确 | 错误 |  |  |  |  | B
1370 | 是非题 | 在有高压线和其他建筑物较近的情况下,可使用吊车进行安装,也可采取其他方法。 | 正确 | 错误 |  |  |  |  | B
1370 | 是非题 | 在正常施工期间,工器具可以不用每天都检查。 | 正确 | 错误 |  |  |  |  | B
1370 | 是非题 | 在正常运行时,安全钢丝绳应处于悬垂状态,以保证安仝锁正常工作。 | 正确 | 错误 |  |  |  |  | A
1370 | 是非题 | 在周围环境不会危及生命的情况下,可以随便搬动伤员 | 正确 | 错误 |  |  |  |  | B
1370 | 是非题 | 噪音是室外机常见的故障之一。 | 正确 | 错误 |  |  |  |  | A
1370 | 是非题 | 长期从事高处作业的人群中,高血压发病率会随着工龄的增长而增加。 | 正确 | 错误 |  |  |  |  | A
1370 | 是非题 | 整体实附着升降脚手架的控制中心应临时用工长以上的负责人控制操作。 | 正确 | 错误 |  |  |  |  | B
1370 | 是非题 | 只要接触物体粗糙表面,就会产生静摩擦力。 | 正确 | 错误 |  |  |  |  | B
1370 | 是非题 | 只要物体在地球附近,无论物体与地球接触与否,都受到重力的作用 | 正确 | 错误 |  |  |  |  | A
1370 | 是非题 | 只有施工作业人员禁止在施工现场吸烟、追逐打闹。 | 正确 | 错误 |  |  |  |  | B
1370 | 是非题 | 织带折头连接使用线缝,可使用铆钉胶粘热合等工艺 | 正确 | 错误 |  |  |  |  | B
1370 | 是非题 | 直钢梯高度超过5m时,应装设护笼以防、下稊了时坠落。 | 正确 | 错误 |  |  |  |  | B
1370 | 是非题 | 制冷剂的循环是靠压缩机的运转来实现的。 | 正确 | 错误 |  |  |  |  | A
1370 | 是非题 | 制冷剂加得不够,制冷效果就会不理想。 | 正确 | 错误 |  |  |  |  | A
1370 | 是非题 | 制冷剂加多了制冷效果也不好。 | 正确 | 错误 |  |  |  |  | A
1370 | 是非题 | 重力是由于地球的吸引而使物体产生的力。 | 正确 | 错误 |  |  |  |  | B
1370 | 是非题 | 重力是由于地球的吸引而使物体受到的力。 | 正确 | 错误 |  |  |  |  | A
1370 | 是非题 | 重要的誇越架应由项日部提出搭设方案，经公司审批后实施。 | 正确 | 错误 |  |  |  |  | A
1370 | 是非题 | 竹、木材在常温和通风条件下不会自燃。 | 正确 | 错误 |  |  |  |  | A
1370 | 是非题 | 主要说明拟建建筑物所在的地理位置和周围环境的平面布置图叫建筑总平面图。 | 正确 | 错误 |  |  |  |  | A
1370 | 是非题 | 坠落冲击发生后,自锁器在安全绳上的下滑距离最大不超过lm。 | 正确 | 错误 |  |  |  |  | B
1370 | 是非题 | 自动安全装置的机构是把暴路在卮险甲的人体从危险区域屮移丌，不限仕何运转的机器上使错。 | 正确 | 错误 |  |  |  |  | B
1370 | 是非题 | 自动调节安全装置由于工件的运动而自动开启,当操作完毕又回到关闭状态。 | 正确 | 错误 |  |  |  |  | A
1370 | 是非题 | 自锁器部件损坏不能灵活使用时,必须维修更换。 | 正确 | 错误 |  |  |  |  | A
1370 | 是非题 | 自锁器具是具有导向和白锁功能的器具。可以重复使用。 | 正确 | 错误 |  |  |  |  | A
1370 | 是非题 | 自锁器可以随意安装,使用时发现异常情况可以自行修理后再使用。 | 正确 | 错误 |  |  |  |  | B
1370 | 是非题 | 自锁器沿柔性导轨,随作业人员位置的改变而调节移动,友生坠洛时，能立即目动锁定在柔件。 | 正确 | 错误 |  |  |  |  | A
1370 | 是非题 | 自锁器装在柔性导轨上后按照相同顺序即可锁住柔性导轨。 | 正确 | 错误 |  |  |  |  | B
1370 | 是非题 | 纵向扫地杆应固定在横向扫地杆的上方。 | 正确 | 错误 |  |  |  |  | A
1370 | 是非题 | 纵向扫地杆应固定在立杆的内侧。 | 正确 | 错误 |  |  |  |  | A
1370 | 是非题 | 组装室外机三角架时,内角小于90°。 | 正确 | 错误 |  |  |  |  | A
1370 | 是非题 | 作业后高处或现场的杂物,可以后再去清理。 | 正确 | 错误 |  |  |  |  | B
1370 | 是非题 | 作业后高处或现场的杂物,以后再去清理。 | 正确 | 错误 |  |  |  |  | B
1370 | 是非题 | 作业前必须先系好悬挂绳,安全吊绳。 | 正确 | 错误 |  |  |  |  | A
1370 | 是非题 | 作业人员必须站在架体外侧搭设跨越架。 | 正确 | 错误 |  |  |  |  | A
1370 | 是非题 | 作业人员上架作业时不用佩戴工具袋,工具用后放在架子上。 | 正确 | 错误 |  |  |  |  | B
1370 | 是非题 | 作业人员上架作业时应佩戴工具袋，工具用后放入袋中。 | 正确 | 错误 |  |  |  |  | A
1370 | 是非题 | 作业人员无需单独配置坠落保护系统。 | 正确 | 错误 |  |  |  |  | B
1370 | 是非题 | 作业人员应当迹守安全施工的强制标准、规章制度和操作规程,正确使用安全防护用具、机械设备等 | 正确 | 错误 |  |  |  |  | A
1370 | 是非题 | 作业人员在高处作业时,进入施工现场,必须要戴安全帽。 | 正确 | 错误 |  |  |  |  | A
1370 | 是非题 | 作业时,一旦发生自锁器失效,应坚持吧工作做完,再更换自锁器。 | 正确 | 错误 |  |  |  |  | B
1370 | 是非题 | 作业时,一旦发现自锁器失效立即停止作业 | 正确 | 错误 |  |  |  |  | A
1370 | 是非题 | 作业中,工作绳端头不应松散,不应用接头。 | 正确 | 错误 |  |  |  |  | A
1370 | 是非题 | 座板式单人吊具、吊带、衬带、拦腰带局部有破损时,不影响使用。 | 正确 | 错误 |  |  |  |  | B
1370 | 是非题 | 座板式单人吊具板面有严重腐蚀、虫蛀或者麽损时,可以暂不更换,酌情使用。 | 正确 | 错误 |  |  |  |  | B
1370 | 是非题 | 座板式单人吊具板面允许有穿透的裂纹或者横断裂纹。 | 正确 | 错误 |  |  |  |  | B
1370 | 是非题 | 座板式单人吊具的卸扣和悬挂绳一般不采用活络结的方式连接。 | 正确 | 错误 |  |  |  |  | B
1370 | 是非题 | 座板式单人吊具吊带有断裂、腐蚀连接处有并线,马停止使用,及时更换。 | 正确 | 错误 |  |  |  |  | A
1370 | 是非题 | 座板式单人吊具工作时,极易受环境,气候条件影响,具有较高的危险性。 | 正确 | 错误 |  |  |  |  | A
1370 | 是非题 | 座板式单人吊具可以不适用吊具屋面定装置。 | 正确 | 错误 |  |  |  |  | B
1370 | 是非题 | 座板式单人伡业现场区域应保证四周环境的安全,其作业下方应设警戒线并有人看守。 | 正确 | 错误 |  |  |  |  | A
1370 | 是非题 | 座板装置的材料不限制,但一般为木质,表面无限制。 | 正确 | 错误 |  |  |  |  | B
1370 | 是非题 | 座板装置是承载作业人员的装置,由吊带,安全绳、拦腰带和座板组成。 | 正确 | 错误 |  |  |  |  | B
1370 | 是非题 | 座板装置是通过吊带与下降器连接。 | 正确 | 错误 |  |  |  |  | B
1370 | 是非题 | 做好安全技术交底工作及架线试点工作,并按交底要求,进行作业。 | 正确 | 错误 |  |  |  |  | B
1370 | 是非题 | 分管安全生产的负责人一定是安全生产的第一责任人,履行安全生产职责。 | 正确 | 错误 |  |  |  |  | B
1370 | 是非题 | 生产经营单位是安全生产的责任主体。 | 正确 | 错误 |  |  |  |  | A
1370 | 是非题 | 《上海市安全生产条例》于2005年5月1日起施行。 | 正确 | 错误 |  |  |  |  | B
1370 | 是非题 | 各级工会依法组织从业人员参加本单位安全生产工作的民主管理,依法参加事故调查,维护从业人员在安全生产方面的合法权益。 | 正确 | 错误 |  |  |  |  | A
1370 | 是非题 | 必须在全社会形成安全生产的氛围,并对安全生产进行舆论监督。 | 正确 | 错误 |  |  |  |  | B
1370 | 是非题 | 任何中介服务机构都能从事安全生产评价、检测、检验、培训等活动。 | 正确 | 错误 |  |  |  |  | B
1370 | 是非题 | 生产经营单位应当具备法律、法规和强制性标准规定的安全生产条件。 | 正确 | 错误 |  |  |  |  | A
1370 | 是非题 | 生产经营单位不具备安全生产条件的,可在从事生产经营活动中应边做边改。 | 正确 | 错误 |  |  |  |  | B
1370 | 是非题 | 生产经营单位应当遵守生产经营场所和设施、设备符合安全生产的要求。 | 正确 | 错误 |  |  |  |  | A
1370 | 是非题 | 生产经营单位应当遵守建立安全生产规章制度和操作规程 | 正确 | 错误 |  |  |  |  | A
1370 | 是非题 | 产经营单位可以在保证经济利润的前提下进行安全生产资金投入。 | 正确 | 错误 |  |  |  |  | B
1370 | 是非题 | 生产经营单位应该提供符合国家标准或者行业标准的劳动防护用品。 | 正确 | 错误 |  |  |  |  | A
1370 | 是非题 | 主要负责人和安全生产管理人员无须进行安全生产培训、考核合格 | 正确 | 错误 |  |  |  |  | B
1370 | 是非题 | 生产经营单位应当对从业人员进行安仝生产教育,并且培训合格。 | 正确 | 错误 |  |  |  |  | A
1370 | 是非题 | 《上海市安全生产条例》规定,特种作业的人员必须取得特种作业操作资格证方能上岗作业,坚决禁止无证操作。 | 正确 | 错误 |  |  |  |  | A
1370 | 是非题 | 生产经营单位可不采取职业危害防治措施 | 正确 | 错误 |  |  |  |  | B
1370 | 是非题 | 17生产经营单位主要负责人,应该定期研究安全生产问题。 | 正确 | 错误 |  |  |  |  | A
1370 | 是非题 | 18丌展安全生产检查,是生产经营单位的安全生产管理机构和安全生产管理人员应负有的职责□ | 正确 | 错误 |  |  |  |  | A
1370 | 是非题 | 发现事故隐患,督促有关业务部门及时整改,是安全生产管理机构和安全生产管理人员应负有的职责。 | 正确 | 错误 |  |  |  |  | A
1370 | 是非题 | 开展安全生产教育、教育培训,总结和推广安全生产的经验,是安全生产管理机构和安全生对产管理人员负有的职责。 | 正确 | 错误 |  |  |  |  | A
1370 | 是非题 | 生产经营单位的安全生产管理机构和安全生产管理人员应组织编制本单位的生产安全事故应急预案,并定期开展演练 | 正确 | 错误 |  |  |  |  | A
1370 | 是非题 | 生产经营单位应当建立安全生产的检查、教育培训、奖惩以及设施设备安全管理 | 正确 | 错误 |  |  |  |  | A
1370 | 是非题 | 职业危害防治、劳动防护用品配备,可不属于生产经营单位的管理 | 正确 | 错误 |  |  |  |  | B
1370 | 是非题 | 矿山、建筑施工以及危险物晶等高度危险性行业的生产经营单位,应该建立安全作产委员会。 | 正确 | 错误 |  |  |  |  | A
1370 | 是非题 | 金属冶炼、船舶修造、电力、装卸、交通运输、机械制造等较大危险行业的生产经营单位,应该建立安全生产委员会 | 正确 | 错误 |  |  |  |  | A
1370 | 是非题 | 矿山、建筑施工以及危险物品等行业属于高度危险性行业。 | 正确 | 错误 |  |  |  |  | A
1370 | 是非题 | 27金属治炼、船舶修造、电力、装卸、交通运偷机械行业屎主大危险行业。 | 正确 | 错误 |  |  |  |  | A
1370 | 是非题 | 从业人员三百人以上的生产经营单位,吋视单位情况建安全生产委员会。 | 正确 | 错误 |  |  |  |  | B
1370 | 是非题 | 安全生产委员会必须至每年召开一次会议会议应当有书面记录。 | 正确 | 错误 |  |  |  |  | B
1370 | 是非题 | 生产经营单位使用劳务派遺人员从事作业的,劳务派遺人员应当计入该生产经营单位的从业人员人数。 | 正确 | 错误 |  |  |  |  | A
1370 | 是非题 | 产经营单位应当建立、健全安全生产责任制,明确各岗位的责任人员、责任内容和考核要。 | 正确 | 错误 |  |  |  |  | A
1370 | 是非题 | 安全生产资金应纳入年度生产经营计划和财务预算,紧急情况下可挪作他用。 | 正确 | 错误 |  |  |  |  | B
1370 | 是非题 | 高危行业和较大危险行业的生产经营单位应当按照国家和本市有关规定建立安全生产费用管理制度。 | 正确 | 错误 |  |  |  |  | A
1370 | 是非题 | 高危行业和较大危险行业的生产经营单位必须于每年年底将本单位当年度安全生产费用提取使用计划等情况报财政、安全生产监管部门备案。 | 正确 | 错误 |  |  |  |  | B
1370 | 是非题 | 安全生产资金可以挪作他用。 | 正确 | 错误 |  |  |  |  | B
1370 | 是非题 | 生产经营单位使用劳务派遣人员从事作业的,劳务派遣人员应当计入该生产经营单位的从业人员人数。 | 正确 | 错误 |  |  |  |  | A
1370 | 是非题 | 高危行业的生产经营单位，从业人员三百人以下的,必须配备一名兼职安全生产管理人员。 | 正确 | 错误 |  |  |  |  | B
1370 | 是非题 | 高危行业的生产经营单位，从业人员三百人以上的，可以至少配备两名专职安全生产管理人员。 | 正确 | 错误 |  |  |  |  | B
1370 | 是非题 | 高危行业的生产经营单位，从业人员一千人以上的，必须至少配备三名专职安全生产管理人员。 | 正确 | 错误 |  |  |  |  | B
1370 | 是非题 | 高危行业的生产经营单位，从业人员五千人以上的，可以配备十名专职安全生产管理人员。 | 正确 | 错误 |  |  |  |  | B
1370 | 是非题 | 较大危险行业的生产经营单位,从业人员三百人以上的,需要配备两名兼职安全生产管理人员。 | 正确 | 错误 |  |  |  |  | B
1370 | 是非题 | 较大危险行业的生产经营单位,从业人员一千人以上的,必须配备两名专职安全生产管理人员。 | 正确 | 错误 |  |  |  |  | B
1370 | 是非题 | 较大危险行业的生产经营单位,从业人员五千人以上的,可以配备五名专职安全生产管理人员。 | 正确 | 错误 |  |  |  |  | B
1370 | 是非题 | 其他生产经营单位,从业人员三百人以上的,需要配备一名兼职安全生产管理人员 | 正确 | 错误 |  |  |  |  | B
1370 | 是非题 | 其他生产经营单位,从业人员五千人以上的,必须配备三名专职安全生产管理人员。 | 正确 | 错误 |  |  |  |  | B
1370 | 是非题 | 生产经营单位应当对新进从业人员及时进行安全生产教育和培训。 | 正确 | 错误 |  |  |  |  | A
1370 | 是非题 | 生产经营单位应当对离岗六个月以上进行安全生产教育和培训,换岗人员从前参加过培训的,可不再培训。 | 正确 | 错误 |  |  |  |  | B
1370 | 是非题 | 从业人员未经安全生产教育和培训的,不得上岗作业。 | 正确 | 错误 |  |  |  |  | A
1370 | 是非题 | 安全生产教育和培训的时间按照国家和本市有关规定执行,费用由生产经营单位承担 | 正确 | 错误 |  |  |  |  | A
1370 | 是非题 | 安全生产教育和培训情况应当记入从业人员安全生产记录卡,记录卡必须由考核人员和生产经营单位负责人签字。 | 正确 | 错误 |  |  |  |  | B
1370 | 是非题 | 从事特种作业人员,应当按照国家有关规定经专门的安全作业培训,经考核合格取得特种作业操作资格证书后,方可上岗作业。 | 正确 | 错误 |  |  |  |  | A
1370 | 是非题 | 电工作业、焊接与热切割作业、高处作业、危险化学品安全作业属于特种作业人员。 | 正确 | 错误 |  |  |  |  | A
1370 | 是非题 | 冷与空调作业、冶金生产安全作业、烟花爆竹安全作业肯定不属于特种作业的人员 | 正确 | 错误 |  |  |  |  | B
1370 | 是非题 | 54生产经营单位不得安排无特种作业操作资格证书的人员从事特种作业。 | 正确 | 错误 |  |  |  |  | A
1370 | 是非题 | 生产经营单位指派从业人员参加专门的安全作业培训和特种作业操作资格考试的,培训和试费用可由从业人员自理。 | 正确 | 错误 |  |  |  |  | B
1370 | 是非题 | 生产经营单位指派从业人员参加专门的安全作业培训和特种作业操作资格考试的,该从业人员可不订立协议约定服务期阼 | 正确 | 错误 |  |  |  |  | B
1370 | 是非题 | 生产、储存、使用危险化学品的企业应当按照国家有关规定,对本企业的安全生产条件必须每五年进行一次安全评价。 | 正确 | 错误 |  |  |  |  | B
1370 | 是非题 | 重大危险源生产经营单位须建立运行管理档案射运打情况进行适当监控。 | 正确 | 错误 |  |  |  |  | B
1370 | 是非题 | 重大危险源生产绎营单位应当定期进行安全评价 | 正确 | 错误 |  |  |  |  | A
1370 | 是非题 | 重大危险源生声经营单位须定期对设施、设备进行检测、检验。 | 正确 | 错误 |  |  |  |  | A
1370 | 是非题 | 重大危险源生产经营单位须定期检查重大危险源的安全状态 | 正确 | 错误 |  |  |  |  | A
1370 | 是非题 | 重大危险源生产经营单位应当制定应急救援预案,定期组织应急救援演练。 | 正确 | 错误 |  |  |  |  | A
1370 | 是非题 | 生产经营单位应当按照国家有关规定办理重大危险源备案。 | 正确 | 错误 |  |  |  |  | A
1370 | 是非题 | 生产经营单位委托具有相应资质的中介服务机构,对重大危险源进行检测和安全评价,并提完善监控的措施 | 正确 | 错误 |  |  |  |  | A
1370 | 是非题 | 生产经营单位可以每三年向安全生产监管部门和专项监管部门报告重大危险源的监控措施实施情况 | 正确 | 错误 |  |  |  |  | B
1370 | 是非题 | 危险场所动火作业的,应当由负有作业批准权限的负责人现场带班,确定专人进行现场作业的统一指挥 | 正确 | 错误 |  |  |  |  | A
1370 | 是非题 | 大型设备(构件)吊装、重大设备维修等危险作业,可不需要负有作业批准权限的负责人现场带班 | 正确 | 错误 |  |  |  |  | B
1370 | 是非题 | 从事危险作业时,作业人员应当服从现场的统一指挥和调度,并严格遵守作业方案、操作规程和安全防范措施 | 正确 | 错误 |  |  |  |  | A
1370 | 是非题 | 大型公共活动所设的临时性建筑物、构筑物及设施、设备的安全性能,应当经具有相应资质的机构检测、检验合格 | 正确 | 错误 |  |  |  |  | A
1370 | 是非题 | 从事危险作业时,可视情况自行更改作业方案、操作规程和安全防范措施。 | 正确 | 错误 |  |  |  |  | B
1370 | 是非题 | 71生产经营单位出租厂房时不必考虑承租人是否具备安全生产条件 | 正确 | 错误 |  |  |  |  | B
1370 | 是非题 | 生产经营单位出租厂房、场所给其他单位从事生产经营活动的,租赁双方应当签订安全生管理协议。 | 正确 | 错误 |  |  |  |  | A
1370 | 是非题 | 生产经营单位可以用现金或者其他物品替代劳动防护用品的提供。 | 正确 | 错误 |  |  |  |  | B
1370 | 是非题 | 生产经营单位购买劳动防护用品时,应当查验产品质量合格证明。 | 正确 | 错误 |  |  |  |  | A
1370 | 是非题 | 购买特种劳动防护用品时,还应当查验产品生产许可证和安全标志,并建立采购档案。 | 正确 | 错误 |  |  |  |  | A
1370 | 是非题 | 存在职业危害的生产经营单位,可视情况建立从业人员的职业健康监护档案管理等制度 | 正确 | 错误 |  |  |  |  | B
1370 | 是非题 | 存在职业危害的生产经营单位应当依法建立职业危害的申报、告知、日常监测、宣传教育。 | 正确 | 错误 |  |  |  |  | A
1370 | 是非题 | 生产经营单位发生职业危害事故,或者发现职业病病人,应当及时向安全生产监管部门和有关部门报告 | 正确 | 错误 |  |  |  |  | A
1370 | 是非题 | 生产经营单位发现疑似职业病病人的,可不向安全生产监管部门和有关部门报告。 | 正确 | 错误 |  |  |  |  | B
1370 | 是非题 | 生产经营单位应当根据本单位的生产经营特点进行经常性的安全生产检查,必须每年至少进次综合性的安全生产检查 | 正确 | 错误 |  |  |  |  | B
1370 | 是非题 | 生产经营单位对本单位的生产安全事故隐患治理只需负部分责任 | 正确 | 错误 |  |  |  |  | B
1370 | 是非题 | 禁止生产经营单位及其有关负责人、从业人员从事违反操作规程规定从事作业。 | 正确 | 错误 |  |  |  |  | A
1370 | 是非题 | 禁止生产经营单位及其有关负责人、从业人员从事违反安全管理规定从事作业。 | 正确 | 错误 |  |  |  |  | A
1370 | 是非题 | 生产经营单位及其有关负责人、从业人员可以超过核定的生产能力、强度进行生产。 | 正确 | 错误 |  |  |  |  | B
1370 | 是非题 | 禁止生产经营单位及其有关负责人、从业人员隐瞒事故隐患,或者不及时处理已发现的事故 | 正确 | 错误 |  |  |  |  | A
1370 | 是非题 | 禁止生产经营单位及其有关负责人、指令或者放任从业人员违反操作规程 | 正确 | 错误 |  |  |  |  | A
1370 | 是非题 | 可视具体情况拒绝或者阻挠安全生产监管部门履行安全生产监督管理职责。 | 正确 | 错误 |  |  |  |  | B
1370 | 是非题 | 从业人员的集体合同、劳动合同中,应载明劳动安全、防止职业危害和工伤保险等事项 | 正确 | 错误 |  |  |  |  | A
1370 | 是非题 | 从业人员有权了解其作业场所、工作岗位存在的危险因素及防范、应急措施。 | 正确 | 错误 |  |  |  |  | A
1370 | 是非题 | 从业人员有权拒绝违章指挥强令冒险作业的要求 | 正确 | 错误 |  |  |  |  | A
1370 | 是非题 | 从业人员发现隐患利不安全因索,不能越级上报。 | 正确 | 错误 |  |  |  |  | B
1370 | 是非题 | 从业人员有权对本单位安全生产工作中存在的问题提出建议、批评、检举和控告。 | 正确 | 错误 |  |  |  |  | A
1370 | 是非题 | 从业人员有权因生产安仝事故受到损害后提出赔偿要求 | 正确 | 错误 |  |  |  |  | A
1370 | 是非题 | 从业人员有权接受安全生产教育和培训,掌握本职工作所必需的安全生产技能。 | 正确 | 错误 |  |  |  |  | A
1370 | 是非题 | 从业人员有权获得生产经营单位提供的符合国家和行业标准的劳动条件和劳动防护用品 | 正确 | 错误 |  |  |  |  | A
1370 | 是非题 | 从业人员有权因接触职业危害因素接受符合国家有关规定的职业健康检查。 | 正确 | 错误 |  |  |  |  | A
1370 | 是非题 | 严格遵守本单位的安全生产规章制度和操作规程,是从业人员应当履行的义务。 | 正确 | 错误 |  |  |  |  | A
1370 | 是非题 | 生产经营活动中,从业人员可以根据自己的喜好使用劳动防护用品。 | 正确 | 错误 |  |  |  |  | B
1370 | 是非题 | 生产经营活动中,从业人员应接受安全生产教育和培训 | 正确 | 错误 |  |  |  |  | A
1370 | 是非题 | 从业人员应当履行法律、法规规定的其他义务。 | 正确 | 错误 |  |  |  |  | A
1370 | 是非题 | 生产经营活动中,从业人员应该及时报告事故隐患和不安全因素。 | 正确 | 错误 |  |  |  |  | A
1370 | 是非题 | 劳务派遣人员有权依法向用工单位主张安全生产的权利。 | 正确 | 错误 |  |  |  |  | A
1370 | 是非题 | 安全生产监管部门和有关部门应当加强对从业人员发生事故伤害的预防工作。 | 正确 | 错误 |  |  |  |  | A
1370 | 是非题 | 本市工伤保险基金费用,不能用于工伤预防的宣传、培训等。 | 正确 | 错误 |  |  |  |  | B
1370 | 是非题 | 区县人民政府和市有关部门必须每半年至少召开一次安全生产工作会议。 | 正确 | 错误 |  |  |  |  | B
1370 | 是非题 | 业园区管理机构,可以不确定负责安全生产监督管理的机构和人员。 | 正确 | 错误 |  |  |  |  | B
1370 | 是非题 | 业园区管理机构,应当检查本园区内生产经营单位的安全生产工作。 | 正确 | 错误 |  |  |  |  | A
1370 | 是非题 | 发现安仝生产违法行为或者事故隐患的,产业园区管理机构应当责令生产经营单位立即改正或者限期治理。 | 正确 | 错误 |  |  |  |  | A
1370 | 是非题 | 产业园区管理机构可以不需要协助有关部门实施安全生产监督管理。 | 正确 | 错误 |  |  |  |  | B
1370 | 是非题 | 镇(乡)人民政府和街道办事处应当确定负责安全生产监督管理的机构和人员。 | 正确 | 错误 |  |  |  |  | A
1370 | 是非题 | 街道应对本铺区内高危行业积较大险行业以外的生产经单位实通安全生产日常检查对。 | 正确 | 错误 |  |  |  |  | A
1370 | 是非题 | 镇乡街道可以不需要协助有关部门实施安全生产监督管理。 | 正确 | 错误 |  |  |  |  | B
1370 | 是非题 | 市安全生产监管部¦门应当会同有关部门组织编制危险化学品、易燃易爆物品、重大危险源等的监督检查计划。 | 正确 | 错误 |  |  |  |  | A
1370 | 是非题 | 市安全生产监管部门不需要对压力答器的事项,组织编制监督检查计划。 | 正确 | 错误 |  |  |  |  | B
1370 | 是非题 | 存在重大危险源、重大事故隐患的生产经营单位,应当列入安全生产重点监督管理单位目录 | 正确 | 错误 |  |  |  |  | A
1370 | 是非题 | 近三年内曾发生较大、重大或者特别重大生产安全事故的,不需要列入安全生产重点监督管理单位目录理单位目录 | 正确 | 错误 |  |  |  |  | B
1370 | 是非题 | 本市建立重大危险源信息监管系统,必须对重大危险源实行市一级监管 | 正确 | 错误 |  |  |  |  | B
1370 | 是非题 | 牛产经营单位可以视具体情况隐瞒事故隐患 | 正确 | 错误 |  |  |  |  | B
1370 | 是非题 | 治理生产安全事故隐患资金可以暂时挪作他用。 | 正确 | 错误 |  |  |  |  | B
1370 | 是非题 | 本市对危险化学品行业要实行统一规划、合理布局和严格控制。 | 正确 | 错误 |  |  |  |  | A
1370 | 是非题 | 任何单位和个人发现生产经营单位存在重大事故隐患或者安全生产违法行为的,有权向安全生产监管部门和专项监管部门举报。 | 正确 | 错误 |  |  |  |  | A
1370 | 是非题 | 对举报安全生产违法行为的有功人员,由安全生产监管部门或者专项监管部门给予兴励。 | 正确 | 错误 |  |  |  |  | A
1370 | 是非题 | 安全生产监管部门和专项监管部门不需要为举报者保密。 | 正确 | 错误 |  |  |  |  | B
1370 | 是非题 | 安全生产监管部门和专项监管部门对危害公共家全的安全生产违法行为及处理情况,应当通过电视、报纸、网络等媒体予以公布。 | 正确 | 错误 |  |  |  |  | A
1370 | 是非题 | 一般生产经营单位必须每二年至少组织一次综爷应急救援演练或者专项救援应急演练。 | 正确 | 错误 |  |  |  |  | B
1370 | 是非题 | 高危行业、较大危险行业的生产经营单位，必须每年至少组织一次综合应急预案演练或者专项应急预案演练。 | 正确 | 错误 |  |  |  |  | B
1370 | 是非题 | 生产经营单位发生生产安全事故后，尽可能在1小吋内向安全生产监管部门和专项监管部门。 | 正确 | 错误 |  |  |  |  | B
1370 | 是非题 | 生产经营单位发生情况紧急的生产安全事故后，必须在1小时内向安全生产监管部门和专项错监管部门报告。 | 正确 | 错误 |  |  |  |  | B
1370 | 是非题 | 安全生产监管部门和专项监管部门必须逐级上报事故情况。每级上报均应当在半天内完成错头上报,在一天内完成书面上报。 | 正确 | 错误 |  |  |  |  | B
1370 | 是非题 | 生产经营单位发生重大生产安全事故或者一年内发生三次以上较大生产安全事故，必须给予公告和通报。 | 正确 | 错误 |  |  |  |  | B
1370 | 是非题 | 生产经营单位发生生产安全事故,造成他人人身、财产损害的,承担赔偿责任。 | 正确 | 错误 |  |  |  |  | A
1370 | 是非题 | 生产经营单位未将安全生产费用的有关情况报送备案的,视情况可以处以五千元的罚款。 | 正确 | 错误 |  |  |  |  | B
1370 | 是非题 | 生产经营单位未按要求配备专职安全生产管理人员的,每少配备一人必处以六千元的罚款。 | 正确 | 错误 |  |  |  |  | B
1370 | 是非题 | 未按要求配备安全生产管理人员的,罚款额按未配备安全生产管理人员人数计。 | 正确 | 错误 |  |  |  |  | A
1370 | 是非题 | 生产经营单位分管安全生产的负责人，未参加安全培训并且逾期未改正的，可以不罚款但要进行教育。 | 正确 | 错误 |  |  |  |  | B
1370 | 是非题 | 未对从业人员进行安全生产教育培训的生产经营单位,逾期未改正的,可以依法处以罚款,每少培训一人罚款六百元。 | 正确 | 错误 |  |  |  |  | B
1370 | 是非题 | 从事禁止行为的生产经营单位,可以由安全生产监管部门对生产经营单位处以一万元以上的。 | 正确 | 错误 |  |  |  |  | B
1370 | 是非题 | 各级人民政府及其有关部门的工作人员对生产安全事故隐瞒不报、谎报或者拖延报告的，要追究行政责任;构成犯罪的，依法追究刑事责任。 | 正确 | 错误 |  |  |  |  | A
1370 | 单选题 | 高处作业吊篮是指悬挂机构架设于建筑物或构筑物上，提升机驱动悬吊平台通过钢丝绳沿立面（ ）运行的一种设备。 | 左右 | 高速 | 上下 |  |  |  | C
1370 | 单选题 | 高处作业吊篮一般由悬挂机构、悬吊平台、爬升式提升机、卷扬式提升机、（ ）、钢丝绳和电气控制系统七个部分组成。 | 安全锁 | 安全绳 | 安全带 |  |  |  | A
1370 | 单选题 | 高处作业和高处作业位置至相应坠落高度基准面的垂直距离中的（ ）值。 | 最小 | 最大 | 相对 |  |  |  | B
1370 | 单选题 | 高处作业后现场或高处的杂物，要（ ）。 | 抛落 | 不动 | 清理 |  |  |  | C
1370 | 单选题 | 高处作业每年安全培训时间不少于（ ）h。 | 3 | 1 | 8 |  |  |  | C
1370 | 单选题 | 高处作业平台(车)一般用于建筑物安装,维修,清洗等，作业高度有限,一般在（ ）m以下。 | 30 | 30 | 20 |  |  |  | B
1370 | 单选题 | 高处作业前的准备工作是：戴好安全帽、（ ）并正确使用个人劳动防护用具。 | 系好安全带 | 穿好工作服 | 换上绝缘鞋 |  |  |  | A
1370 | 单选题 | 高处作业区各作业位置至相应坠落高度基准面的垂直距离中间的最（ ）值。 | 大 | 小 | 初 |  |  |  | A
1370 | 单选题 | 高处作业人员（ ）对不规范作业做出检举。 | 有权 | 不能 | 无需 |  |  |  | A
1370 | 单选题 | 高处作业人员（ ）取得高处作业证，方可上岗。 | 必须 | 无需 | 随时 |  |  |  | A
1370 | 单选题 | 高处作业人员不得（ )安全隐患。 | 议论 | 隐瞒 | 上报 |  |  |  | B
1370 | 单选题 | 高处作业人员应每( ）一次体检。 | 年 | 半年 | 两年 |  |  |  | A
1370 | 单选题 | 高处作业人员应熟悉应急救援程序，（ ）应急救援知识。 | 理解 | 无视 | 了解 |  |  |  | C
1370 | 单选题 | 高处作业人员在作业过程中,应随时检查( ）是否拴牢。 | 安全带 | 工具袋 | 鞋带 |  |  |  | A
1370 | 单选题 | 高处作业上下时（ ）必须要集中。 | 精神 | 体力 | 情绪 |  |  |  | A
1370 | 单选题 | 高处作业施工中操作人员使用小件材料物品、工具等极易散落,以下（ ）方法不正确。 | 随手放置在方便的地方 | 放入工具袋后离手 | 放入专门设置的材料箱或包 |  |  |  | A
1370 | 单选题 | 高处作业施工中施工人员手持电动工具操作，工具应（ ）以防意外坠落。 | 双手握紧 | 设置防坠绳 | 戴防滑手套 |  |  |  | B
1370 | 单选题 | 高处作业时，普遍规律是，登的愈高，坠落下网的危险就（ ）。 | 愈小 | 愈大 | 愈安全 |  |  |  | B
1370 | 单选题 | 高处作业时，人离开地面愈（ )，愈会恐惧。 | 低 | 矮 | 高 |  |  |  | C
1370 | 单选题 | 高处作业时，严禁（ )，不得违规操作。 | 睡觉 | 讲话 | 停留 |  |  |  | A
1370 | 单选题 | 高处作业时，严禁人准梯于上时（ ）梯子。 | 移动 | 修理 | 清洗 |  |  |  | A
1370 | 单选题 | 高处作业时，要（ ）遵守本单位的各项安全生产规章制度。 | 严格 | 酌情 | 必须 |  |  |  | A
1370 | 单选题 | 高处作业时，由于特种作业人员的违章操作造成的安全事故，占生产经营单位的( ）%左右。 | 80 | 90 | 70 |  |  |  | A
1370 | 单选题 | 高处作业时,坠落基准面为( )m。 | 10 | 8 | 2 |  |  |  | C
1370 | 单选题 | 高处作业时，最基本的要求是，要( ）使用安全防护用具和机械设备。 | 正确 | 合理 | 随意 |  |  |  | A
1370 | 单选题 | 高处作业时要( )材料,器具设备必须安全可靠。 | 清点 | 整理 | 检查 |  |  |  | C
1370 | 单选题 | 高处作业为（ ）发生生产安全事故的作业种类。 | 可能 | 不易 | 易 |  |  |  | C
1370 | 单选题 | 高处作业由于其特殊危害性，相关单位除了落实安全技术措施外，还应该加强其（ ）管理工作。 | 预防 | 人员 | 安全 |  |  |  | C
1370 | 单选题 | 高处作业中使用吊篮等吊装设备时遇有风力超过（ ）时应停止吊装作业。 | 四级 | 三级 | 五级 |  |  |  | A
1370 | 单选题 | 高处作业中使用切割设备应使用( ）以免引燃可燃物质引起火灾。 | 档火板 | 接火盆 | 储水桶 |  |  |  | A
1370 | 单选题 | 高处作业中在吊篮上使用安全带，系挂方法选择( ）是正确的。 | 系在安全绳上 | 系在吊篮框架上 | 系挂在固定结构上 |  |  |  | A
1370 | 单选题 | 高处作业转移作业位置时，不得失去（ )。 | 保护 | 平衡 | 看护 |  |  |  | A
1370 | 单选题 | 高度大于45m的门式脚手架在搭设中应每 ( ）步设置一道水平架。 | 一 | 二 | 三 |  |  |  | A
1370 | 单选题 | 高空作业平台(车)是一种把人，工具或物品快捷简便的送达（ ）进行作业的辅助装置。 | 高处 | 目的地 | 平 |  |  |  | A
1370 | 单选题 | 高空作业现场应指定专门（ ）。 | 安全监护人 | 专职安全员 | 安全负责人 |  |  |  | A
1370 | 单选题 | 高血压的发病率在( )岁以后会更加明显。 | 40 | 50 | 60 |  |  |  | B
1370 | 单选题 | 各类配电箱、开关箱外观应完整、牢固、防雨、防尘,箱体应外涂( )。 | 黄色标记 | 红色色标 | 安全色标 |  |  |  | C
1370 | 单选题 | 类作业平台、卸料平台架体应保持稳固，不得与（ ）连接，作业平台上严禁超载。 | 施工脚手架 | 钢架结构 | 建筑主体 |  |  |  | A
1370 | 单选题 | 各种至伤因素造成人体组织损伤和功能障碍被称为( )。 | 死亡 | 创伤 | 疾病 |  |  |  | B
1370 | 单选题 | 据《建改工程安全生产管理条例》，工单位应当向作业人员提供安全防护用具和安全队护服装，并（ )危险岗位的操作规程和违章操作的危害。 | 告知 | 书面告知 | 口头告知 |  |  |  | B
1370 | 单选题 | 根据伤情对伤员边分类边抢救，处理的原则是先重后轻、先缓后急、先近后( )。 | 右 | 左 | 远 |  |  |  | C
1370 | 单选题 | 工程项目部应当根据工程实际情况，编制( ）事故应急救援预案，有效组织开展消防演练。 | 消防 | 火灾 | 施工 |  |  |  | B
1370 | 单选题 | 施工现场安全电气产品必须经过国家级( )检测机L构认证。 | 电 气 | 专业 | 电子 |  |  |  | B
1370 | 单选题 | 工作绳使用前必须要对其进行( ）试验和检查。 | 例行 | 规定 | 破损 |  |  |  | B
1370 | 单选题 | 工作绳子不用有（ ）。 | 锁扣 | 衬垫 | 接头 |  |  |  | C
1370 | 单选题 | 固定安全装置（ )满足机器运行的环境和过程条件。 | 自动 | 被动 | 不能 |  |  |  | A
1370 | 单选题 | 固定的栅栏是一种（ ）装置。 | 基本 | 绝缘 | 隔离 |  |  |  | C
1370 | 单选题 | 固定挂梯扶手距梯子不小于200mm，高度小于( ）m的可以不设扶手。 | 6 | 3 | 2 |  |  |  | B
1370 | 单选题 | 固定式挂梯高度不得超过( )m。 | 10 | 8 | 6 |  |  |  | C
1370 | 单选题 | 固定式平台又称为（ )。 | 折叠式 | 组合式 | 脚手架 |  |  |  | C
1370 | 单选题 | 固体物质火灾属于( ）类火灾。 | A | B | C |  |  |  | A
1370 | 单选题 | 排点装置的人员载重量为（ ）K。 | 60 | 50 | 70 |  |  |  | C
1370 | 单选题 | 挂梯的脚踏板间隔应选择( )mm。 | 200至300 | 300至400 | 400至500 |  |  |  | B
1370 | 单选题 | 挂梯的宽度应选择（ ）mm。 | 400至500 | 500至600 | 300至400 |  |  |  | A
1370 | 单选题 | 挂梯顶端应高岀楼顶上沿以便于人员上下，其高度不宜过高，也不宜过低，（ ）mm高度选择不合理。 | 500 | 300 | 800 |  |  |  | B
1370 | 单选题 | 挂梯扶手高度不宜过高过低，（ ）mm高度选择不合理。 | 200 | 100 | 300 |  |  |  | B
1370 | 单选题 | 挂梯高度不宜过高，( ）m高度的挂梯选择不合理。 | 4 | 5 | 8 |  |  |  | C
1370 | 单选题 | 挂梯上方应高出楼房外沿（ ）mm。 | 500至800 | 800至1000 | 1000至1500 |  |  |  | C
1370 | 单选题 | 挂梯是在高处作业中十分常见,是一种在不适合设置恳吊设备、设施, 且使用时间较长的情况下使用的（ ）设施。 | 攀登 | 行走 | 攀爬 |  |  |  | C
1370 | 单选题 | 关于安全生产事故的调查处理，主要是指事故发生后，及时，准确的查清楚事故的( ）。 | 原因 | 结果 | 经过 |  |  |  | A
1370 | 单选题 | 广告高空作业在攀爬作业或脚手架、桁架上作业时保险带应（ ）。 | 高挂低用 | 低挂高用 | 平挂平用 |  |  |  | A
1370 | 单选题 | 广告设施高空作业经常遇到手持工具容易滑落的问题，防止工具坠落最有效的方法是（ ）。 | 戴防滑手套 | 系防坠绳 | 握紧工具 |  |  |  | B
1370 | 单选题 | 广告设施高空作业视线条件不好的情况下使用行灯照明，行灯的电压不应超过（ ）V。 | 36 | 24 | 220 |  |  |  | A
1370 | 单选题 | 告设施结构拆除的先后顺序是（ )。 | 先拆除承重结构、后拆除非承重结构 | 先拆除非承重结构、后拆除承重结构 | 不管是否承重结构一律从上至下拆除 |  |  |  | B
1370 | 单选题 | 广告设施施工时作业人员经常会携带零部件、紧固件等小件物晶，为防坠落最有效的方法是（ ）。 | 放在工具袋里 | 放在衣袋里 | 放在相对安全的地方 |  |  |  | A
1370 | 单选题 | 广告设施施工中时设置固定式挂梯，其高度不应超过( ）m。 | 4 | 6 | 8 |  |  |  | B
1370 | 单选题 | 广告施工高处作业范围肉发现原有建筑构件或附属设施发生松动存在高处坠落风险时应（ ）。 | 认为安全的前提下继续施工 | 应在加固或拆除松动物,排除高空坠落风险后再施工 | 不用理会继续施工 |  |  |  | B
1370 | 单选题 | 告施工高处作业设置固定式挂梯应（ )。 | 挂在原有建筑结构上，不必连接 | 必须与原有建筑结构用化学锚栓等连接件有效连接 | 挂在原有建筑结构上捆绑连接 |  |  |  | B
1370 | 单选题 | 广告施工高处作业使用吊车吊装桁架或广告结构时选择起吊点,不应（ ）。 | 选择被吊物的重心 | 选择方便的位置 | 选择被吊物体的上部重心 |  |  |  | B
1370 | 单选题 | 广告施工高处作业使用吊篮，作业区域内不方便设置施工电源的情况下，不可以（ ）。 | 从配电箱接临时电源 | 从吊篮上接临时电源 | 从建筑物配电箱接临时电源 |  |  |  | B
1370 | 单选题 | 广告施工高处作业使用吊篮时，吊篮出现故障（ ）。 | 操作人员应及时通知维修人员排除故障 | 操作人员应自己排除故障 | 只要能运行继续工 |  |  |  | A
1370 | 单选题 | 广告施工高处作业使用吊篮时，因停电等原因吊篮不能运行，应通知有关人员在关掉电源后（ ）。 | 半途中用其他方式离开吊篮 | 用手动摇把将吊篮下降到地面或升到楼顶,人员方可离开 | 用保险绳滑降到地面 |  |  |  | B
1370 | 单选题 | 告施工高处作业用吊装设备吊装物件时除高处与地面人员用手势等沟通外还应( ）。 | 用哨音沟通 | 备对讲设备防止误判 | 用旗语沟通 |  |  |  | B
1370 | 单选题 | 广告施工高处作业遇有大雨、大雪、严寒等恶劣天气时( ）。 | 应在认为安全的前提下继续施工 | 应停止高处作业 | 因工期紧可以继续施工 |  |  |  | B
1370 | 单选题 | 广告施工中高处作业的安全技术措施应做到（ ）。 | 安全技术措施不落实不开工 | 逐步落实 | 工期紧可以先开工后落实 |  |  |  | A
1370 | 单选题 | 广告施工中高处作业使用吊篮时应缓慢行驶，如发现障碍物应( )。 | 保证安全继续行驶 | 停止操作,先行处理障碍物后再行驶 | 不用理会继续行驶 |  |  |  | B
1370 | 单选题 | 告施工中小件工具物品转移时（ ）。 | 严禁互相抛接 | 可以互相抛接 | 自下而上抛接 |  |  |  | A
1370 | 单选题 | 广告施工作业中使用平台作业高度不够时( ）。 | 可在平台上放置梯子或凳子等以增加高度 | 可在平台上任何部位不得用放置梯子或凳子等方式增加高度 | 可在在平台上搭脚手架增加高度 |  |  |  | B
1370 | 单选题 | 告施工作业中使用移动平台，平台移动时操作人员不可以（ ）。 | 扶好站稳 | 离开平台 | 蹲或坐下 |  |  |  | C
1370 | 单选题 | 柜式空调与其他分体空调的重要区别是( ）。 | 制冷量大 | 低位出管 | 安装方便 |  |  |  | B
1370 | 单选题 | 含有大量尘埃但无爆炸和火灾危险的场所,选用( ）型照明器。 | 防爆 | 防尘 | 防震 |  |  |  | B
1370 | 单选题 | 合格三角架承载能力不低于（ ） kg。 | 100 | 150 | 180 |  |  |  | C
1370 | 单选题 | 合力的大小、方向以这两个力为（ ）所构成的平行四边形的的对角线来表示。 | 临边 | 辅助 | 要求 |  |  |  | A
1370 | 单选题 | 合力的作用点在( ）个力的公共作用点上。 | 厉害 | 三 | 两 |  |  |  | C
1370 | 单选题 | 化学锚栓的基础孔应清理于净，（ ）项为法最合理。 | 用改锥钻头等掏干净 | 用水冲干净 | 用高压空气吹干净 |  |  |  | C
1370 | 单选题 | 化学锚栓放入药剂后植镭栓使用电钻旋入，( ）项方法正确。 | 慢速旋入 | 中速旋入 | 高速旋入 |  |  |  | B
1370 | 单选题 | 患有职业禁忌症和年老体弱、视力不佳及( ）后人员等，不得进行高处作业。 | 饭 | 酒 | 病愈 |  |  |  | B
1370 | 单选题 | 火焰烧伤，高温物体烫伤等都被称为（ ）。 | 烫伤 | 烧伤 | 灼伤 |  |  |  | C
1370 | 单选题 | 机械拆除时，应从上至下，逐层分段进行，应先拆除( ）。 | 非承重结构,再拆除承重结构 | 承重结构,再拆除非承重结构 | 一般结构再拆除承重结构 |  |  |  | A
1370 | 单选题 | 机械和动力机的基座( ）稳固。 | 无需 | 持续 | 必须 |  |  |  | C
1370 | 单选题 | 继电保护及自动装置是（ ）。 | 二次设备 | 一次设备 | 测量设备 |  |  |  | A
1370 | 单选题 | 检修各类配电箱、开关箱时，必须切断电源，拆除电气连接并悬挂( ）标牌。 | 警告 | 技术 | 警示 |  |  |  | C
1370 | 单选题 | 剪刀撑的斜杄接长应采用搭接，搭接长度不应小于（ ）。 | 0.5 | 1 | 1.5 |  |  |  | B
1370 | 单选题 | 剪刀撑斜杆应用旋转扣件固定在与之相交的( ）的伸出端或立杆上。 | 横向水平杆 | 纵向水平杆 | 斜杆 |  |  |  | A
1370 | 单选题 | 建设单位应当在拆除工程施工（ ）前，按照要求将有关资料报送工程所在地有关部门备案。 | 15日 | 7日 | 21日 |  |  |  | A
1370 | 单选题 | 建筑拆除工程必须由具备( )专业承包资质的单位施工，严禁将工程非法转包。 | 爆破或拆除 | 建筑施工 | 设备安装 |  |  |  | A
1370 | 单选题 | 建筑物、设备设施高处拆除作业指在距坠落高度基准面（ )有可能坠落的高处进行的作业。 | 2m或2m以上 | 大于2m | 3m |  |  |  | A
1370 | 单选题 | 建筑物拆除时，应从上至下，逐层分段进行；应先拆除非承重结构，再拆除承重结构。属于（ ）拆除施工方法。 | 人工 | 爆破 | 机械 |  |  |  | C
1370 | 单选题 | 建筑物顶层大型广告设施与建筑物主体连接，以下（ ）项连接是不合理的。 | 建筑物的楼面或墙面 | 建筑物的主体樑 | 建筑物主体柱 |  |  |  | A
1370 | 单选题 | 建筑物顶层广告设施的基础都要在原建筑物的( ）生根连接。 | 楼面 | 女儿墙 | 主体结构上 |  |  |  | C
1370 | 单选题 | 脚扣的（ ）要连接牢固，活动灵活。 | 皮带 | 小爪 | 铁链 |  |  |  | B
1370 | 单选题 | 脚手板搭接铺设时，接头长度应( ）mm。 | 100 | 150 | 200 |  |  |  | C
1370 | 单选题 | 脚手架搭设完毕，应由施工单位组织相关人员进行( ），合格后方可使用。 | 评估 | 评价 | 验收 |  |  |  | C
1370 | 单选题 | 脚手架方案必须由施工企业技术部门的( ）编制。 | 专业技术人员 | 安全技术人员 | 工程管理人员 |  |  |  | A
1370 | 单选题 | 脚手架立杆顶端栏杆宜高出女儿墙上端（ ）。 | 1.1 | 1.2 | 1.5 |  |  |  | B
1370 | 单选题 | 脚手架立杆顶端栏杆宜高出檐日端（ ）m | 1.1 | 1.3 | 1.5 |  |  |  | C
1370 | 单选题 | 脚手架内的作业层应畅通，并搭设不少于（ ）处与主体建筑内相衔接的通道。 | 2 | 4 | 5 |  |  |  | A
1370 | 单选题 | 脚手架人行斜道的坡度应采用（ ）。 | 1：2 | 1：3 | 1：6 |  |  |  | B
1370 | 单选题 | 脚手架停用超过（ ）个月,需进行检查验收。 | 1 | 3 | 6 |  |  |  | A
1370 | 单选题 | 脚手架外挂的密目式安全网，必须符合（ ）标准要求。 | 阻燃 | 消防 | 安全 |  |  |  | A
1370 | 单选题 | 脚手架斜道两侧及平台外围均应设置栏杆及挡脚板，栏杆高度应为（ ）。 | 1 | 1.2 | 1.8 |  |  |  | B
1370 | 单选题 | 脚于架运料斜道的坡度应采用( ）。 | 1：3 | 1：5 | 1：6 |  |  |  | C
1370 | 单选题 | 脚于架运料斜道宽度不宜小于( )m。 | 1 | 1.5 | 2.5 |  |  |  | B
1370 | 单选题 | 脚手架专项施工方案必须由施工企业（ ）审批。 | 经理 | 技术负责人 | 安全负责人 |  |  |  | B
1370 | 单选题 | 接触冷水温度等于或低于（ ）度的作业容易发生高处坠落。 | -10 | -1 | 12 |  |  |  | C
1370 | 单选题 | 尽量避免立体（ ）作业。 | 交叉 | 平行 | 交换 |  |  |  | A
1370 | 单选题 | 进行刀闸操作时，应当带（ ）手套。 | 普通 | 绝缘 | 纯棉 |  |  |  | B
1370 | 单选题 | 进行高处拆除作业时，较大尺寸的构件或沉重的材料，必须采用（ )及时吊下。 | 破碎装具 | 起重机具 | 铲车 |  |  |  | B
1370 | 单选题 | 进入施工现场的所有人都得佩戴( ）。 | 安全帽 | 安全带 | 绝缘手套 |  |  |  | A
1370 | 单选题 | 进入现场作业区必须（ ）。 | 有人陪同 | 戴安全帽 | 穿工作服 |  |  |  | B
1370 | 单选题 | 禁止标志的含义是禁止人们不安全行为的( )标志。 | 显示 | 图形 | 指示 |  |  |  | B
1370 | 单选题 | 禁止在起吊高度的（ )倍半径内有其他作业和非作业人员在内。 | 1.2 | 1 | 2 |  |  |  | A
1370 | 单选题 | 静力破碎是利用静力破碎剂固化膨胀力破碎混凝土、岩石等的一种技术。一般操作程序是（ ）。 | 钻孔-注入静力破碎剂-固化膨胀-破裂 | 钻孔-注入静力破碎剂-破裂 | 填涂静力破碎剂-固化膨胀-破裂 |  |  |  | A
1370 | 单选题 | 钢管在使用前要进行检查，锈蚀严重部位应将钢管（ ）进行检查。 | 压扁 | 除锈 | 截断 |  |  |  | C
1370 | 单选题 | 绝缘网敷设好后，将所余网绑在一侧( )上。 | 立杆 | 栏杆 | 横担 |  |  |  | C
1370 | 单选题 | 绝缘靴是由特种橡胶制成的，用于人体与（ ）绝缘的靴子。 | 半导体 | 导体 | 电 |  |  |  | C
1370 | 单选题 | 开口型脚手架的两端必须设置连墙件，连墙件的垂直间距不应大于建筑物的层高，并且不应大于( ）m。 | 3 | 4 | 6 |  |  |  | B
1370 | 单选题 | 可能坠落范围是以作业位置为中心，可能坠落范围半径为半径划成的与水平面垂直的（ ）空间。 | 方形 | 圆形 | 柱型 |  |  |  | C
1370 | 单选题 | 坑口边缘（ ）m以内不得堆放料和工具。 | 1 | 0.8 | 1.2 |  |  |  | B
1370 | 单选题 | 空调标牌上KFR所代表的含义是( )。 | 户式中央空调 | 分体柜式空调 | 分体冷暖空调 |  |  |  | C
1370 | 单选题 | 空调器的摆叶电机坏了( )。 | 可以继续使用 | 不可以继续使用 | 立即更换好电机 |  |  |  | A
1370 | 单选题 | 空调移机,造成设备损坏,应该由( ）负责。 | 施工人员 | 设备厂家 | 用户 |  |  |  | A
1370 | 单选题 | 扣件式模板支撑架在设置纵、横两个方向的水平拉结杆的同时，还必须设置（ ）。 | 挡脚板 | 斜杆 | 底座 |  |  |  | B
1370 | 单选题 | 跨越35kv以下电力线的跨越架，可采用（ ）硬封顶。 | 钢管 | 杉篙 | 钢丝绳 |  |  |  | B
1370 | 单选题 | 跨越不停电线路时，作业人员不得在跨越架( ）攀登或作业。 | 后侧 | 外侧 | 内侧 |  |  |  | C
1370 | 单选题 | 跨越场两侧的放线滑车上均应采取（ ）保护措施。 | 防撞 | 接地 | 防滑 |  |  |  | B
1370 | 单选题 | 跨越电力线跨越架封顶时严禁使用（ ）材料作封顶 。 | 绝缘 | 塑料 | 金属 |  |  |  | C
1370 | 单选题 | 跨越架搭设人员应经过( ），具备高处作业资格。 | 安全教育 | 专业培训 | 师傅指导 |  |  |  | B
1370 | 单选题 | 跨越架搭设人员应遵守技术（ ）要求。 | 方案 | 规范 | 管理 |  |  |  | A
1370 | 单选题 | 跨越架搭设人员作业时应绑好（ ）及自锁器。 | 拉结杆 | 安全网 | 安全带 |  |  |  | C
1370 | 单选题 | 跨越架搭设完毕后必须组织（ ）部门负责人进行验收。 | 工程 | 相关 | 安全 |  |  |  | B
1370 | 单选题 | 跨越架的立杆、大横杆应错开搭接，搭接长度不得小于（ ）m。 | 0.5 | 1.0 | 1.5 |  |  |  | C
1370 | 单选题 | 跨越架架杆件相交交时，不得一扣绑（ ）根。 | 2 | 3 | 4 |  |  |  | B
1370 | 单选题 | 跨越架十字斜撑每（ ）m设置一组。 | 3至4 | 4.5至6 | 6至8 |  |  |  | B
1370 | 单选题 | 跨越架十字斜撑与地面的水平夹角为（ ）度。 | 30至40 | 45至60 | 60至70 |  |  |  | B
1370 | 单选题 | 劳动者享有获得职业卫生教育、（ ）的职业保护权利。 | 交流 | 培训 | 探讨 |  |  |  | B
1370 | 单选题 | 离心式安全锁实验时，当手握安全锁上部，安全绳快速向上抽拉，检查是否锁绳，锁绳距离为（ ）mm。 | ≤50 | ≤80 | ≤100 |  |  |  | C
1370 | 单选题 | 力的平行四边形法则之一：作用于刚体上某一点的两个力的合力（ ）这两个力的矢量和。 | 大于 | 小于 | 等于 |  |  |  | C
1370 | 单选题 | 力都有其自身（ ）的变化规律。 | 不确定 | 固定 | 随意 |  |  |  | A
1370 | 单选题 | 立杆采用搭接接长时，搭接长度不应小于（ ）m。 | 0.5 | 1.0 | 1.5 |  |  |  | B
1370 | 单选题 | 立杆的两个相邻接头在高度方向错开的距离不宜小于（ ）。 | 300 | 400 | 500 |  |  |  | C
1370 | 单选题 | 立管暗装时，立管安裝后吊直找正，校核预留甩口高度、方向是否正确。准确无误后进行（ ）处理并用卡件固定牢固。 | 除锈 | 保温 | 防腐 |  |  |  | C
1370 | 单选题 | 立管明装，每层每趟立管从上至下统一吊线安装卡件，高度一致；竖井内立管安装时其卡件宜设置（ ）卡架。 | 工字钢 | 角钢 | 型钢 |  |  |  | C
1370 | 单选题 | 连续从事本工种10年以上，严格遵守有关安全生产法律法规的，操作证复审的时间可以延长至每（ ）年复审一次。 | 4 | 3 | 6 |  |  |  | C
1370 | 单选题 | 两根相邻纵向水平杆的接头不应设置在同步或同（ ）内。 | 排 | 跨 | 行 |  |  |  | B
1370 | 单选题 | 临边防护栏杆的设置，下杆离地高度为（ ）m。 | 0.4 | 0.5 | 0.6 |  |  |  | C
1370 | 单选题 | 临时用电配电线路必须按规范架设整齐，架空线路必须采用（ ）。 | 塑胶软线 | 绝缘导线 | 橡胶软线 |  |  |  | B
1370 | 单选题 | 楼体亮化多采用LED产品，为了节省能耗，不宜采用（ ）形式。 | 线条式 | 网格式 | 平面满辅式 |  |  |  | C
1370 | 单选题 | 落地广告无论采用单柱或多柱式都应采用（ ）的方法。 | 柱腿挖坑深埋 | 钢筋混凝土工作基础 | 立柱植入基坑 |  |  |  | B
1370 | 单选题 | 落地广告无论单柱式还是多柱式都不能采用( ）。 | 钢筋混凝土基础 | 柱腿挖坑填埋 | 立柱直接插入钢筋笼并与之连接后浇注混凝土 |  |  |  | B
1370 | 单选题 | 门式脚手架通道口高度不宜大于( ）个门架高度。 | 2 | 3 | 4 |  |  |  | A
1370 | 单选题 | 模板及其支撑体系的施工（ ）应均匀设置，并不得超过设计要求。 | 高度 | 载荷 | 范围 |  |  |  | B
1370 | 单选题 | 模板应用绳索和木杠( ）坑内。 | 滑入 | 吊入 | 抛入 |  |  |  | A
1370 | 单选题 | 模板支架及脚手架在使用期间，不得擅自( ）架体结构杆件。 | 拆除 | 改变 | 减少 |  |  |  | A
1370 | 单选题 | 某霓虹灯厂在某大厦顶层施工时使用切割锯作业，溅出的火花引燃了堆放的聚苯包装盒，引起火灾，造成事故的直接原因是( )。 | 未设置档火板 | 未使用接火盆 | 未使用灭火器 |  |  |  | A
1370 | 单选题 | 目前，空调的压缩机多为（ )。 | 往复活塞式压缩机 | 旋转活塞式压缩机 | 涡旋式压缩机 |  |  |  | C
1370 | 单选题 | 爬升式提升机L构是利用滑轮或压轮与吊篮钢丝绳之间产生（ ），来达到升降吊篮平台日的，一般用于暂设式作业吊篮。 | 阻力 | 摩擦力 | 动力 |  |  |  | B
1370 | 单选题 | 抛撑应在连墙件搭设连接之( )方可拆除。 | 前 | 后 | 中 |  |  |  | B
1370 | 单选题 | 配电室一水泵房电缆在结构楼层部位采用（ ），配电室至结构主体位采用（ ）。 | 埋地敷设埋地數设 | 穿管保护,埋地敷设 | 埋地敷设,穿管保护 |  |  |  | B
1370 | 单选题 | 配电室至结构主体位采用埋地敷设，埋设深度为（ )m。电缆上下左右均匀铺( )mm厚细砂，上面用红机砖满铺保护，回填细土。 | 0.7，50 | 0.7，70 | 0.5，50 |  |  |  | A
1370 | 单选题 | 配电室至结构主体位采用埋地敷设，理没深度为是电缆上下左右均匀铺厚0m细秒，上面用红机砖满铺保护，回填细土。 | 50 | 55 | 60 |  |  |  | A
1370 | 单选题 | 配电室至结构主体位采用埋地敷设，埋设深度为0.7m。电缆上下左右均匀铺厚( ）m砂，上面用红机砖满铺保，回瑱细土。 | 55 | 50 | 60 |  |  |  | B
1370 | 单选题 | 平均气温或低于（ ）℃的作业环境严禁从事高处作业。 | 8 | 10 | 5 |  |  |  | C
1370 | 单选题 | 普通安全帽不超过（ ）g。 | 350 | 430 | 550 |  |  |  | B
1370 | 单选题 | 气体火灾属于( ）类火灾。 | A | B | C |  |  |  | C
1370 | 单选题 | 强风、暴雨过后应对跨越架进行（ )，确认合格后方可使用。 | 检查 | 加固 | 检测 |  |  |  | A
1370 | 单选题 | 热水立管除应满足一般立管安装需要外，一般情况下立管与千管连接采用( ）个弯头。 | 1 | 2 | 3 |  |  |  | B
1370 | 单选题 | 人工拆除施工中建筑的（ ），应在其所承载的全部构件拆除后，再进行拆除。 | 栏杆、楼梯、楼板 | 承重梁、柱 | 梁、柱 |  |  |  | B
1370 | 单选题 | 人工拆除作业时，楼板上严禁，作业人员应站在稳定的结构或脚手架上操作，被拆除的构件应有安全的放置场所。 | 人员作业 | 人员聚集或堆放材料 | 气焊切割作业 |  |  |  | B
1370 | 单选题 | 管道等后，松开机械设备与设备基础或支架的连接，从其安装位置将其移走的过程。这种拆除方式为（ ）。 | 人工拆除 | 人工与机械相结合的方法 | 切割或机械拆除 |  |  |  | A
1370 | 单选题 | 人们处于紧张时，神经系统会发送信号，促使肾上腺分泌量增加，而使心跳加快、血管收缩暂时性的血压( )。 | 暴涨 | 升 | 变小 |  |  |  | B
1370 | 单选题 | 人体坠落时，受力在自身重量的（ ）倍以内时，对人体几乎没有影响 。 | 1 | 3 | 5 |  |  |  | C
1370 | 单选题 | 人字梯应具有坚面的铰链和限制开度的（ ）。 | 链接 | 绳索 | 拉练 |  |  |  | A
1370 | 单选题 | 人字梯中间的的绳子要( ）方可作业。 | 拉牢 | 松开 | 解开 |  |  |  | A
1370 | 单选题 | 容易滑动、滚动的工具、材料要堆放在脚手架上,必须（ ）措施防坠落。 | 采取 | 无需 | 使用 |  |  |  | A
1370 | 单选题 | 上杆塔作业前,应先检查根部、基础和( ）是否牢固。 | 脚钉 | 杆身 | 拉线 |  |  |  | A
1370 | 单选题 | 设备离安装地点较远的情况下，在运输过程中，一是检查路面是否平整；二是要准备枕木、滚杠、倒链（检查倒链的零部件是否灵敏有效，有问题不得使用），倒链的吨位必须大于设备的吨位（ ）t以上，严禁使用小吨位的倒链。 | 0.5 | 0.1 | 1.0 |  |  |  | A
1370 | 单选题 | 设置基坑临边防护栏杆时，栏杆距临边的距离应为( ）。 | 30 | 50 | 100 |  |  |  | B
1370 | 单选题 | 设置临边防护栏杆时，水平杆的接头应（ ）。 | 错开 | 可以不错开 | 随便 |  |  |  | A
1370 | 单选题 | 生产经营单位必须要为从业者提供（ ）国家标准的劳保用品。 | 符合 | 高于 | 低于 |  |  |  | A
1370 | 单选题 | 生产经营单位丕得在钱款紧急情况下停止作业或者采取紧急撤离措施而降低其工资、福利等待遇或解除与员工订立的（ ）。 | 劳动合同 | 劳动权益 | 工资 |  |  |  | A
1370 | 单选题 | 生产经营单位还应建立安全生产规章制度和安全( ）规程 。 | 生产 | 工作 | 操作 |  |  |  | C
1370 | 单选题 | 厂绘宫甲似佣休女全生广的基本又务,生广空宫单位土要贝页人要对不甲位的女 | [6 empty] | B
1370 | 单选题 | 生产经营单位是生产经营活动的主体，是安全生产工作的主要（ ）方。 | 投资 | 参与 | 责任 |  |  |  | A
1370 | 单选题 | 生产经营单位应当建立健全安仝生产责任制，这是搞好( ）的关键。 | 企业效益 | 安全生产 | 后勤 |  |  |  | B
1370 | 单选题 | 生产经营单位与从业人员必须要订立( ）。 | 劳动合同 | 保险 | 规章制度 |  |  |  | A
1370 | 单选题 | 施工班组在每天上岗前进行的安全活动，称为( ）活动。 | 班前 | 班中 | 班后 |  |  |  | A
1370 | 单选题 | 施工单位对安全防护用品要( ）发现不合格产品要及时进行更换。 | 用时检查 | 定期检查 | 质监部门 |  |  |  | B
1370 | 单选题 | 施工单位应该建立安全生产教育培训（ ）。 | 时间 | 章程 | 制度 |  |  |  | C
1370 | 单选题 | 施工进行屋面卷材防水层施工时，屋面周围应设置符合要求的防护（ ）。 | 栏 | 平台 | 网 |  |  |  | A
1370 | 单选题 | 施工面积较人地下多层施工、施工环境复杂的临建设施,应编制单项照明( )方案。 | 阻燃 | 消防 | 用电 |  |  |  | C
1370 | 单选题 | 施工外用电梯各种限位应灵敏可靠,（ )应采取防止人员和物料坠落措施,电梯上下运行行程内应保证无障碍物。 | 楼层门 | 通道口 | 轿厢内 |  |  |  | A
1370 | 单选题 | 施工外用电梯应按有关规定,由其产权单位编制( ）方案。经验收合格签字后,方可作业。 | 安装拆卸施工 | 施工 | 安全施 |  |  |  | A
1370 | 单选题 | 施工现场安全电气产品必须经过国家级（ ）检测机构认证。 | 专业 | 电气 | 电子 |  |  |  | A
1370 | 单选题 | 施工现场必须设置消防车通道,其宽度应不小于（ ）m。 | 4 | 3.5 | 4.5 |  |  |  | B
1370 | 单选题 | 施工现场改变脚手架类型时,必须重新修改脚手架方案并经重新( ）后,方可施工。 | 支搭 | 编写 | 审批 |  |  |  | C
1370 | 单选题 | 施工现场各类配电箱和开关箱必须确定( ）和维护责任人。 | 检修 | 修理 | 管理 |  |  |  | A
1370 | 单选题 | 施工现场开挖沟槽边缘与外电埋地电缆沟槽边缘之间的距离不得小于( ）m。 | 0.3 | 0.1 | 0.5 |  |  |  | C
1370 | 单选题 | 施工现场临时用电工程必须由（ ）技术人员负责管理。 | 总包单位 | 专业工程 | 电气工程 |  |  |  | C
1370 | 单选题 | 施工现场临时用电在编制临时用电施工组织设计时需建立相关的（ ）和档案资料。 | 文件资料 | 管理文件 | 设计资料 |  |  |  | B
1370 | 单选题 | 施工现场应当成立以（ ）负责人为组长、各部门参加旳消防安仝领导小组,立健全消防制度。 | 用电 | 消防 | 项目 |  |  |  | C
1370 | 单选题 | 施工项目部每（ ）至少开展一次安全检查。 | 月 | 周 | 季 |  |  |  | A
1370 | 单选题 | 实行施工总承包工程的脚手架专项施工方案应由施工企业( ）部门的专业技术人员编制。 | 技术 | 工程 | 安全 |  |  |  | A
1370 | 单选题 | 使用（ ）m以上的长绳可加缓冲器。 | 4 | 3 | 5 |  |  |  | B
1370 | 单选题 | 使用安全带时，（ ）将安全带挂在活动的物体上,并注意防止摆动碰撞。 | 不得 | 直接 | 必须 |  |  |  | A
1370 | 单选题 | 使用超过（ ）m的长绳时时,可以酌情加上缓冲器、自锁器或防坠器等。 | 2 | 3 | 5 |  |  |  | B
1370 | 单选题 | 使用抽拉式电容验电器时,绝缘杆应( ）打开。 | 缓慢 | 急速 | 完全 |  |  |  | C
1370 | 单选题 | 使用行灯和低压照明灯具,其电源电压不应超过（ ）V。 | 65 | 36 | 48 |  |  |  | B
1370 | 单选题 | 使用绝缘靴时,应该将（ ）套入靴筒内。 | 鞋子 | 衣服 | 裤脚 |  |  |  | C
1370 | 单选题 | 使用频繁的绳,要经常做外观检查,发现异常时,应立即（ ）。 | 更换新绳 | 继续使用 | 自己维修 |  |  |  | A
1370 | 单选题 | 使用起重机吊物时,要严格规范操作,(）造成物体散落伤人。 | 不得 | 当 | 无视 |  |  |  | A
1370 | 单选题 | 使用座板式单人吊具的作业人员使用的安全保险绳长度不得超过（ ）m。 | 1 | 1.2 | 1.4 |  |  |  | A
1370 | 单选题 | 试验表明底座下加设木垫板(厚5cm,长200cm)时,可将地基土的承载力提高（ ）倍。 | 3 | 5 | 7 |  |  |  | B
1370 | 单选题 | 室内机挂板要( )。 | 向左倾斜5°角安装 | 水平安装 | 向右倾斜5°角安装 |  |  |  | B
1370 | 单选题 | 室内机挂板应能承受（ ）kg的重量。 | 5 | 10 | 20 |  |  |  | C
1370 | 单选题 | 室内机回风过滤网在使用（ ）后需要清洗。 | 1年 | 3年 | 3个月 |  |  |  | C
1370 | 单选题 | 室内机蒸发器太删时,通常使用（ ）进行清洗。 | 洗涤灵水 | 翅片清洗剂 | 清水 |  |  |  | B
1370 | 单选题 | 室外机搬动时倾斜角度不应大于（ ）度。 | 45 | 30 | 60 |  |  |  | A
1370 | 单选题 | 室外机地脚螺栓不易拆除,主要原因是（ ） 。 | 装在外边时间太长了 | 安装的牢固 | 锈蚀 |  |  |  | C
1370 | 单选题 | 室外机距地面高度应大于( )m。 | 1.5 | 2.5 | 3.5 |  |  |  | B
1370 | 单选题 | 室外机用绳索捆绑的目的是( ）。 | 避免滑脱 | 作业方便 | 省力 |  |  |  | A
1370 | 单选题 | 室外机与对面墙壁的距离应该在( ）m以上。 | 2 | 1 | 3 |  |  |  | A
1370 | 单选题 | 室外机与相邻门窗的距离应不少于（ ）m。 | 3 | 1 | 5 |  |  |  | A
1370 | 单选题 | 受力钢丝绳及导地线( ）侧严禁有人。 | 外角 | 内角 | 旁 |  |  |  | B
1370 | 单选题 | 输电的（ ）由电力线路、变电设备构成。 | 走廊 | 通路 | 线路 |  |  |  | B
1370 | 单选题 | 输电电压一般分为高压、超高压和( ）。 | 低压 | 中压 | 特高压 |  |  |  | C
1370 | 单选题 | 输电线路的建设工作分准备工作、施工安装、（ ）三个阶段。 | 启动验收 | 现场调查 | 竣工验收 |  |  |  | A
1370 | 单选题 | 输电线路施工工艺流程最重要的三个环节是（ ）、杆塔组立、导地线架设。 | 施工方案 | 施工设计 | 基础施工 |  |  |  | C
1370 | 单选题 | 双背安全带,带子的颜色必须采用( ）色。 | 橘红色 | 绿色 | 蓝色 |  |  |  | A
1370 | 单选题 | 双排式脚手架是指具有( ）排立杆的脚手架。 | 两 | 三 | 四 |  |  |  | A
1370 | 单选题 | 水分子进入空调系统会造成( ）的现象。 | 冰堵 | 脏堵 | 高压高 |  |  |  | C
1370 | 单选题 | 水钻打孔时,进钻应遵守（ ）的原则。 | 宁慢勿快 | 宁快勿慢 | 匀速前进 |  |  |  | A
1370 | 单选题 | 速差器的钢丝绳（ )有严重压扁。 | 允许 | 适当 | 不得 |  |  |  | C
1370 | 单选题 | 速差自控器设置位置( ）符合产品技术要求。 A、 B、 C、 | 应 | 无需 | 接近 |  |  |  | A
1370 | 单选题 | 所有高处作业人员都应接受高处作业（ ）:特种高处作业人员应持证上岗,上岗前应依据有关规定进行专门的安全技术签字交底。采用新工艺:新技术、新材料和新设备的,应按规定对作业人员进行相关安全技术签字交底。 | 安全知识的教育 | 规范的培训 | 施工技术培训 |  |  |  | A
1370 | 单选题 | 所有使用的起重具、绳紫安全带等应详细检查,不合格的不准使用,不准（ ）。 | 以小代大 | 以大代小 | 不分大小 |  |  |  | A
1370 | 单选题 | 塔片就位时应( )。 | 先左侧后右侧 | 先右侧后左侧 | 低侧后高侧 |  |  |  | C
1370 | 单选题 | 塔式起重机在拆除作业中,采用双机抬吊作业时,每台起重机载荷不得超过允许载荷的（ ）%,且应对第一吊进行试吊作业,施工中必须保持两台起重机同步作业。 | 80 | 50 | 90 |  |  |  | A
1370 | 单选题 | 特级高处作业是指作业高度在( ）m以上的作业。 | 20 | 30 | 50 |  |  |  | B
1370 | 单选题 | 特种作业操作证到期未复审的,特种作业操作证（ ） 。 | 继续使用 | 失效 | 可以复审 |  |  |  | B
1370 | 单选题 | 特种作业操作证需要复审的,要提交以下条件: 1、安仝培训考试合格记录 2、从事特种作业的情况 3、( ） 。 | 身份证明 | 操作证 | 照片 |  |  |  | C
1370 | 单选题 | 特种作业人员的特种作业操作资格证书由国务院建设主管部门规定（ ）的样式。 | 统一 | 多种 | 各种 |  |  |  | A
1370 | 单选题 | 梯梯了使用时,缺档、负荷（ ）使梯子断裂,会引起梯上坠落。 | 过轻 | 过重 | 一般 |  |  |  | B
1370 | 单选题 | 梯子移动时候人员要扶稳,拽动梯子时不要用力过猛,要( )移动。 | 匀速 | 迅速 | 快速 |  |  |  | A
1370 | 单选题 | 梯子与地面的夹角应为( ）°左右。 | 45 | 30 | 65 |  |  |  | C
1370 | 单选题 | 提请劳动争议处理的( ),即当职工劳动安全卫生权益受到侵害,或者与用人单位因劳动安全卫生问题发生纠纷时,向有关部门提请劳动争议处理的权利。 | 义务 | 问题 | 权利 |  |  |  | C
1370 | 单选题 | 提示标志包括:从上到下、（ ）等。 | 在此工作 | 禁止烟火 | 小心湿滑 |  |  |  | A
1370 | 单选题 | 跳闸安全装置的作用,是在操作到危险点之前,自动使机器停止或反方向( ）。 | 运动 | 摆动 | 晃动 |  |  |  | A
1370 | 单选题 | 通常把直接生产和分配电能的设备称为( ）设备。 | 二次 | 一次 | 连结 |  |  |  | B
1370 | 单选题 | 通常将发电厂、变电站(所)、电力线路及用户连接起来构成的整体,称为( ）。 | 电力系统 | 配电系统 | 电力网 |  |  |  | A
1370 | 单选题 | 通常在一个控制系统中,控制装置在机器运转时,（ ）锁定在闭合的状态。 | 回到 | 保持 | 不会 |  |  |  | C
1370 | 单选题 | 通讯塔登高作业工作前应由使用人对使用工具、器材进行检查。每( )进行一次全面检查。 | 月 | 天 | 季 |  |  |  | A
1370 | 单选题 | 外墙清洗作业连续工作时间不宜超过( ）h。 | 2 | 3 | 4 |  |  |  | C
1370 | 单选题 | 碗扣式(普通型)脚手架的组合形式是( ）。 | 1.8m×1.2m×1.8m | 1.2m×1.2m×1.8m | 2.4m×1.2m×1.8m |  |  |  | B
1370 | 单选题 | 碗扣式(重型)脚手架的组合形式是( ）m。 | 0.9×1.2×1.8 | 1.5×1.2×1.8 | 2.4×1.2×1.8 |  |  |  | A
1370 | 单选题 | 碗扣式钢管脚手架第一层的立杆选择应为( ）。 | 2.4m和1.8m | 1.8m | 2.4m |  |  |  | A
1370 | 单选题 | 碗扣式脚手架的顶杆是( ）承力杆。 | 框架垂直 | 框架水平 | 支撑架顶端垂直 |  |  |  | C
1370 | 单选题 | 碗扣式脚手架斜杆应设置在纵、横杆的碗扣（ )上。 | 上端 | 下端 | 节点 |  |  |  | C
1370 | 单选题 | 为了防止（ ）,空调工应避免雨天室外安装维修。 | 雨水进屋 | 维修工淋雨 | 电气线路进水 |  |  |  | C
1370 | 单选题 | 为了使机器能迅速的停止运动,可以（ ）。 | 断电 | 使用控制装置 | 利用外力停止 |  |  |  | B
1370 | 单选题 | 为了室内机（ ),应不安装在电气设备的上方。 | 以防漏水 | 维修方便 | 制冷效果好 |  |  |  | A
1370 | 单选题 | 为施工作业提供的高处春业脚手架又分为“结构脚手架”和( ）脚手架两种 | 施工 | 工作 | 装修 |  |  |  | C
1370 | 单选题 | 未扎紧（ ）腿口,属于违规操作。 | 帽子 | 腰带 | 袖口 |  |  |  | C
1370 | 单选题 | 我国《安全生产法》确立的安全生产方针是( )。 | 安全第一、预防中心、综合治理 | 安全第一、预防为主、综合治理 | 安全为主、预防第一、综合治理 |  |  |  | B
1370 | 单选题 | 我国高处作业的规定是,凡在坠落基准面（ )m以上有可能坠落的高处进行的作业。 | 2 | 4 | 6 |  |  |  | A
1370 | 单选题 | 屋面层和结构层两个部分构成（ ）。 | 楼梯 | 墙壁 | 屋顶 |  |  |  | C
1370 | 单选题 | 物料提升机应有完好的停层装冒,各层联络要有明确( ）标记。 | 信息 | 信号 | 信号和楼层 |  |  |  | C
1370 | 单选题 | 现场金属架构物(照明灯架等)和各种高大设施必须按规定装设( ）。 | 避雷装置 | 漏电装置 | 保护装置 |  |  |  | A
1370 | 单选题 | 限位器止挡应安装在距钢丝绳顶端( ）m处。 | 0.6 | 0.8 | 1 |  |  |  | B
1370 | 单选题 | 消防水泵房安装（ ）台控制配电箱,其额定电流为100A。 | 2 | 1 | 3 |  |  |  | B
1370 | 单选题 | 消防水泵房安装一台控制配电箱,（ ）与控制箱并列安装。 | 水泵电源箱 | 水泵控制柜 | 水泵 |  |  |  | B
1370 | 单选题 | 消防水泵房安装一台控制配电箱,控制箱底口距操作平台高度为（ ）m。 | 0.8 | 1.8 | 1.2 |  |  |  | A
1370 | 单选题 | 消防水泵房安装一台控制配电箱,其额定电流为100A。控制箱底口距操作平台高度为 ( )m,操作平台距地高度为（ )m。 | 0.8,1.5 | 0.8,0.5 | 1.8,0.5 |  |  |  | B
1370 | 单选题 | 小型、可人力搬运的机械设备及附属设施使用（ ）拆除方式。 | 人工与机械相结合的方法 | 人工拆除 | 切割或机械拆除 |  |  |  | B
1370 | 单选题 | 斜道脚手手板横铺时,应在横向水平杆下增设（ ）支托杆。 | 纵向 | 斜向 | 外侧 |  |  |  | A
1370 | 单选题 | 型钢悬挑脚手架悬挑式脚手架的外立面应设置（ ）剪刀撑。 | 连续 | 间断 | 局部 |  |  |  | A
1370 | 单选题 | 悬吊平台四周有护栏,是进行高处作业的（ )式装置。 | 悬挂 | 基本 | 承重 |  |  |  | A
1370 | 单选题 | 悬吊下降系统是由工作绳,下降器、链接器和( )组成。 | 安全带 | 安全网 | 座板 |  |  |  | C
1370 | 单选题 | 悬挂机构是架设于建筑物或构筑物上,通过（ ）悬挂悬吊平台的机构。 | 安全绳 | 吊带 | 钢丝绳 |  |  |  | C
1370 | 单选题 | 悬挂绳放绳时检查大绳楚否出现毛口、划伤,发现大于直径（ ）mm破口或散股时,应停止使用。 | 1.3 | 1.2 | 1.5 |  |  |  | C
1370 | 单选题 | 悬挂绳每股绳必须插接( )道花,尾端整理成锥形。 | 4 | 3 | 5 |  |  |  | A
1370 | 单选题 | 悬挑钢梁悬挑长度应按设计确定,固定长度不应小于悬挑长度的（ ）倍。 | 0.8 | 1 | 1.25 |  |  |  | C
1370 | 单选题 | 悬挑式脚手架用于锚固的U型钢筋拉环或螺栓应采用（ ）成型。 | 热弯 | 冷弯 | 焊接 |  |  |  | B
1370 | 单选题 | 悬挑式脚手架用于锚固的U型钢筋拉环或螺栓与型钢间隙应用（ ）楔紧。 | 木楔 | 砖头 | 水泥 |  |  |  | A
1370 | 单选题 | 选用卡环的型号,除考虑荷载外,还应考虑( ）。 | 受力 | 方向 | 钢丝绳直径 |  |  |  | C
1370 | 单选题 | 延期复审( ）的,特种作业证失效。 | 合格 | 通过 | 不合格 |  |  |  | C
1370 | 单选题 | 严禁( ）后高空作业。 | 饭后 | 醉酒 | 吸烟 |  |  |  | B
1370 | 单选题 | 严禁将安全帽的两层顶衬合为( ）层。 | 二 | 一 | 三 |  |  |  | A
1370 | 单选题 | 严禁自上而下扔( )。 | 脚扣 | 抹布 | 衣服 |  |  |  | A
1370 | 单选题 | 沿地面设置防护栏杆时,立杆距离坑槽边应不小于( ）mm。 | 500 | 600 | 700 |  |  |  | A
1370 | 单选题 | 腰带的缝合线（ ）有断裂。 | 不得 | 可以 | 允许 |  |  |  | A
1370 | 单选题 | 液体或可熔化的固体物质火灾属于( ）类火灾。 | A | B | C |  |  |  | B
1370 | 单选题 | 一般场所所采用220V电源照明的必须按规定布线和装设灯具,并在电源一侧加装( ）保护器。 | 中线 | 分级 | 漏电 |  |  |  | C
1370 | 单选题 | 一旦发生事故,应及时启动预案,采取科学、合理的救援程序有条不紊的展开救援,将伤亡事故或损失减少到（ ）限度。 | 最大 | 最低 | 最好 |  |  |  | B
1370 | 单选题 | 移动操作平台的轮子与平台的( )处应牢固。 | 结合 | 分离 | 断裂 |  |  |  | A
1370 | 单选题 | 移动式操作平台具有（ )的构架,可以搬移。 | 平衡 | 独立 | 简洁 |  |  |  | B
1370 | 单选题 | 移动式挂梯长度不宜超过（ )m。 | 10 | 8 | 6 |  |  |  | C
1370 | 单选题 | 以杆塔基点为圆心,以( ）为半径的圆周范围内作为施工区,非工作人员严禁入内。 | 杆高二分之一 | 杆高三分之一 | 杆高 |  |  |  | C
1370 | 单选题 | 以下（ ）项设备,不属于高处作业设备。 | 固定式脚手架 | 移动式脚手架 | 混凝土搅拌机 |  |  |  | C
1370 | 单选题 | 义务消防队由（ ）安全领导小组确定,发生火灾时,按照领导小组指挥,积极参加扑救工作。 | 用电 | 消防 | 施工 |  |  |  | B
1370 | 单选题 | 因空调安装造成的人身伤害事故,给（ ）带来了巨大的灾难。 | 家庭 | 社会 | 公司 |  |  |  | A
1370 | 单选题 | 影响三角架质量的重要参数是（ ）。 | 尺寸过小 | 铁板厚度不够 | 铁板除锈不到位 |  |  |  | B
1370 | 单选题 | 用吊杆安装室内机的分体空调是 | 分体柜式空调 | 分体壁挂式空调 | 分体吸顶式空调 |  |  |  | C
1370 | 单选题 | 用人单位必须采取有效的职业病防护措施,并为劳动者提供( )使用的职业病防护品。 | 全部 | 个人 | 全体 |  |  |  | B
1370 | 单选题 | 用人单位为劳动者提供的个人职业病防护品,不符合要求的,（ ）使用。 | 允许 | 酌情 | 不得 |  |  |  | C
1370 | 单选题 | 用梯子来登高时,梯脚必须要做（ ）措施。 | 防水 | 防风 | 防滑 |  |  |  | C
1370 | 单选题 | 有（ ）以上文化的,才可以报考高处作业操作证。 | 高中 | 大专 | 初中 |  |  |  | C
1370 | 单选题 | 有爆炸和火灾危险的场所,按危险场所等级选用（ ）型照明器。 | 防震 | 防尘 | 防爆 |  |  |  | C
1370 | 单选题 | 预防物体打击应该佩带（ ）。 | 安全绳 | 安全帽 | 自锁器 |  |  |  | B
1370 | 单选题 | 遇到伤害时,不要惊慌失措,要保持（ ）,并设法维护好现场秩序。 | 镇静 | 焦急 | 慌乱 |  |  |  | A
1370 | 单选题 | 遇有雷雨天气或（ ）级以上大风时,不得进行吊篮作业。 | 4 | 5 | 6 |  |  |  | B
1370 | 单选题 | 约束作用于物体的力,即约束反（ )。 | 动力 | 作用力 | 张力 |  |  |  | B
1370 | 单选题 | 在被跨电力线路上方绑扎跨越架时,应用（ ）绑扎。 | 棕绳 | 铁丝 | 草绳 |  |  |  | A
1370 | 单选题 | 在变电站高压设备区应当使用（ )的梯子。 | 高栏 | 普通 | 绝缘 |  |  |  | C
1370 | 单选题 | 在采用接零或接地保护方式的同时,必须逐级设置漏电保护装置,实行（ ）保护。 | 中线 | 分级 | 漏电 |  |  |  | B
1370 | 单选题 | 在登高焊接或者金属切割作业区进行施工作业属( ）级动火区域。 | 四 | 三 | 二 |  |  |  | C
1370 | 单选题 | 在吊篮内作业时,人员应从（ ）进入吊篮内。 | 地面 | 屋顶 | 窗口 |  |  |  | A
1370 | 单选题 | 在高处坠亡的统计中2m以下的坠亡率仍占（ ）%。 | 1 | 2 | 7.1 |  |  |  | C
1370 | 单选题 | 在高处作业要求中,安全带的使用应( ）。 | 高挂低用 | 低挂高用 | 同一水平挂用 |  |  |  | A
1370 | 单选题 | 在架体外侧传递工器具和物料时严禁使用（ ）绳。 | 钢丝 | 绝缘 | 草 |  |  |  | A
1370 | 单选题 | 在接触电的作业时,要带胶皮手套,穿着绝缘胶鞋及使用( ）钳子。 | 普通 | 胶把 | 铁 |  |  |  | B
1370 | 单选题 | 在结构施工中预留管槽。立管安装后吊直找正,校核预留甩口高度、方向是否正确。准确无误后进行防腐处理并用卡件固定牢固。以上安装注意事项属于（ ）的技术措施。 | 立管明装、 | 立管竖井安装 | 立管暗装 |  |  |  | C
1370 | 单选题 | 在距坠落高度基准面（ ）m或2m以上有可能坠落的高处进的作业。 | 2 | 1.5 | 3 |  |  |  | A
1370 | 单选题 | 在没有脚手架或者在没有栏杆的脚手架上工作,或坠落相对高度超过（ ）m时,必须使用安全带,或采取其他可靠的安全防护措施。 | 1.5 | 2 | 2.5 |  |  |  | A
1370 | 单选题 | 在木结构或砖木结构临时职工食堂的炉灶处进行施工作业属（ ）级动火区域。 | 三 | 一 | 二 |  |  |  | C
1370 | 单选题 | 在佩戴安全帽前应根据自己的头型将( ）调至适当位置,避免过松或者过紧。 | 帽衬 | 帽箍 | 下颏带 |  |  |  | B
1370 | 单选题 | 在容易触电的场合要使用（ )电压。 | 任何 | 规范 | 任意 |  |  |  | B
1370 | 单选题 | 在生产各环节,要严格遵守安全生产管理制度和（)。 | 安全技术操作规程 | 公司领导安排 | 利益 |  |  |  | A
1370 | 单选题 | 在生产或者贮存易燃易爆物品场区内进行施工作业属（ ）级动火区域。 | 二 | 一 | 三 |  |  |  | B
1370 | 单选题 | 在施工现场必须做好临边、（ )的防护。 | 墙体 | 屋顶 | 洞口 |  |  |  | C
1370 | 单选题 | 在施工现场木工作业区,木器原料、成品堆放区进行施工作业属（ ）级动火区域。 | 二 | 三 | 一 |  |  |  | C
1370 | 单选题 | 在施现场燃煤茶炉处进行施工作业属( ）级动火区域。 | 二 | 三 | 一 |  |  |  | B
1370 | 单选题 | 在室外把多余的连接管盘起来主要是为了( )。 | 防止碰撞 | 好看 | 回油好 |  |  |  | C
1370 | 单选题 | 在通过供电线工作时,（ ）将供电线擅自剪断。 | 可以 | 酌情 | 不得 |  |  |  | C
1370 | 单选题 | 在外界条件不具备的时候,是( ）高处作业的。 | 不允许 | 允许 | 酌情 |  |  |  | A
1370 | 单选题 | 在一、二级动火区域施工,必须认真遵守消防法规,建立健全( ）安全制度。 | 消防 | 用电 | 防火 |  |  |  | C
1370 | 单选题 | 在周围环境不会危及生命的情况下,（ ）搬动伤员。 | 可以 | 酌情 | 不要 |  |  |  | C
1370 | 单选题 | 占用室内空间最大的空调是( ）。 | 小型户式中央空调 | 分体柜式空调器 | 分体壁挂式空调器 |  |  |  | B
1370 | 单选题 | 长期精神紧张还会引起消化不良和身体免疫力下降,其患上病毒性上呼吸道感染的几率是普通人全（ ）倍。 | 1至2 | 2至3 | 3至5 |  |  |  | C
1370 | 单选题 | 掌握以人为本,安全第一的原则, 把保障人民群众生命财产安全,最大限度地预防和减少突发事件所造成的( ）作为应急救援的首要任务。 | 伤害 | 损失 | 危害 |  |  |  | B
1370 | 单选题 | 折梯使用时上部夹角以（ ）为宜。 | 35°至45° | 20°至30° | 45°至55° |  |  |  | A
1370 | 单选题 | 支搭跨越架的目的是保护线材免于（ ）。 | 磨损 | 车压 | 人踩 |  |  |  | A
1370 | 单选题 | 直接引起坠落的客观危险因素之阵风风力( )级以上。 | 4 | 3 | 5 |  |  |  | C
1370 | 单选题 | 直梯工作角度以( )为宜。 | 65°±5° | 75°±5° | 85°±5° |  |  |  | B
1370 | 单选题 | 职工应该学习和掌握（ ）相关的知识。 | 文化 | 职业卫生 | 科学 |  |  |  | B
1370 | 单选题 | 指令标志包括:止步高压危险、当心触电、当心坠落、当心坑洞、（ ）等。 | 禁止吸烟 | 当心落物 | 禁止烟火 |  |  |  | B
1370 | 单选题 | 制冷剂为F22空调,夏季时的低压运行值一般是在（ ）Mpa。 | 0.4 | 0.1 | 0.8 |  |  |  | A
1370 | 单选题 | 窒息(呼吸道完全堵塞)或心脏呼吸骤停的伤员,必须进( ）或心脏复苏后再搬运。 | 抢救 | 安抚 | 人工呼吸 |  |  |  | C
1370 | 单选题 | 装设接地线时,必须先接接地端,后接导线或地线端;拆除时的顺序（ ）。 | 相同 | 相反 | 任意 |  |  |  | B
1370 | 单选题 | 装修脚手架作业层上的实际施工荷载不应大于（ ）)KN/m2。 | 2 | 3 | 4 |  |  |  | A
1370 | 单选题 | 装修用满堂脚手架,立杆纵橫向间距应为（ ）m。 | 1.5 | 1.8 | 2 |  |  |  | A
1370 | 单选题 | 坠落冲击发生后,自锁器在安全绳上下滑距离最大不超过( ）m。 | 1 | 0.8 | 1.2 |  |  |  | C
1370 | 单选题 | 坠落发生点以平(阳)台口,井架口,楼梯口、预留洞口、电梯口、（ )占首位。 | 下水道 | 屋顶 | 窗台口 |  |  |  | C
1370 | 单选题 | 坠落高度基准面是通过可能坠落范围内最低的( ）。 | 固体 | 物体 | 水平面 |  |  |  | C
1370 | 单选题 | 自控器的水平活动应该在以垂直线为中心半径的( )m范围内。 | 2 | 3 | 1.5 |  |  |  | C
1370 | 单选题 | 自锁器的安仝螺丝必须要转动灵活、( )。 | 有效 | 安全 | 顺滑 |  |  |  | A
1370 | 单选题 | 自锁器配用的柔性导轨为( ）mm。 A、10 B、15 C、16 | 10 | 15 | 16 |  |  |  | C
1370 | 单选题 | 自锁器一端与安全保险绳连接,另一端套在( ）上。 | 悬抖绳 | 座板 | 安全带 |  |  |  | A
1370 | 单选题 | 总包单位必须按照规定落实对（ ）的用电设施和日常施工的监督管理。 | 建设单位 | 发包单位 | 施工单位 |  |  |  | C
1370 | 单选题 | 纵向水平杆应设置在立杆( ）侧。 | 外 | 内 | 左 |  |  |  | B
1370 | 单选题 | 组装室外机三角架时,内角小于( ）°。 | 80 | 90 | 100 |  |  |  | B
1370 | 单选题 | 作业场所光线不足,能见度差,容易发生（ ）等事故。 | 坠落 | 人员 | 坠物 |  |  |  | C
1370 | 单选题 | 作业环境气温高大于( ）°C时,严禁使用座板式单大吊具进行悬吊作业。 | 15 | 10 | 25 |  |  |  | C
1370 | 单选题 | 作业活动范围与带电体的距离是（ ）。 | 10kV以下7.1m | 10kV1.5m | 10kV以下1.7m |  |  |  | C
1370 | 单选题 | 作业前安全检查时,腰带( ）是一整根。 | 无需 | 可能 | 必须 |  |  |  | C
1370 | 单选题 | 作业时应佩戴安全帽,使用安全带,作业人员应有人（ ）不允许单独一人进行作业。 | 监护 | 监督 | 检查 |  |  |  | A
1370 | 单选题 | 座板式单人吊具是可沿建筑物立面自上而下移动的（ ）载人作业用具。 | 无动力 | 动力 | 唯一 |  |  |  | A
1370 | 单选题 | 座板式单人吊具由悬吊下降系统、防坠落保护系统和（ ）三部分组成。 | 挂点装置 | 吊板 | 安全网 |  |  |  | A
1370 | 单选题 | 座板式单人吊具作业的使用工具,必须有可靠的（ )措施。 | 固定 | 安全 | 防坠 |  |  |  | C
1370 | 单选题 | （__）m以上的孔洞,四周设两道护身栏,中间支挂水平安全网 | 1.5×1.5 | 1.8×1.8 | 2.0×2.0 |  |  |  | A
1370 | 单选题 | （__）部门负责日常监督检查工作,安全巡视的同时进行消防检查,推动消防安全制度的贯彻落实。 | 管理 | 消防 | 安全 |  |  |  | C
1370 | 单选题 | （__）带电进行高处作业 | 不允许 | 允许 | 可酌情 |  |  |  | A
1370 | 单选题 | （__）的管道应每段均设置管道支架 | 沟槽式连接(卡套式连接) | 焊接连接 | 法兰连接 |  |  |  | A
1370 | 单选题 | （__）登杆或在杆塔上移位 | 可以少量携带器材 | 禁止携带器材 | 施工负责人决定 |  |  |  | B
1370 | 单选题 | （__）电源由现场总配电箱总开关上口引接,且应保持不间断供电 | 设备 | 消防泵 | 水泵 |  |  |  | B
1370 | 单选题 | （__）利用绳索、拉线上下杆塔或顺杆下滑 | 可以 | 严禁 | 施工负责人决定 |  |  |  | B
1370 | 单选题 | （__）内立管安装时其卡件宜设置型钢卡架 | 桥架内 | 竖井内 | 楼层内 |  |  |  | B
1370 | 单选题 | （__）设施不适合楼体亮化 | LED | 音乐喷泉 | 泛光照明 |  |  |  | C
1370 | 单选题 | （__）升降时,应设专人对脚手架作业区域进行监护 | 电梯 | 附着式升降脚手架和其他外挂式脚手架 | 吊篮 |  |  |  | B
1370 | 单选题 | （__）是对本单位安全生产工作提出建议的权利 | 建议权 | 知情权 | 合理拒绝权 |  |  |  | A
1370 | 单选题 | （__）是高处作业中最常见的事故 | 触电 | 坠落 | 坠物 |  |  |  | A
1370 | 单选题 | （__）与分包单位必须订立临时用电管理协议,明确各方相关责任 | 发包单位 | 总包单位 | 建设单位 |  |  |  | B
1370 | 单选题 | （__）与移动式操作平台一样都要求按相关规定编制施工方案,项用分管负责人审批签字并组织有关部门验收,经验收合格签字后,方可作业 | 附着式升降脚手架 | 各类作业平台、卸料平台 | 施工外用电梯 |  |  |  | B
1370 | 单选题 | （__）在大雾天气里进行高处作业 | 允许 | 不准 | 可酌情 |  |  |  | B
1370 | 单选题 | 座板式单人吊具的各种绳索应盘整好,并妥善存放,不允许在其上堆放（__） | 挂板 | 工具 | 重物 |  |  |  | C
1370 | 单选题 | “卡缸”是因为压缩机润滑油（__）了的情况下才会出现的现象 | 多 | 少 | 合适 |  |  |  | B
1370 | 单选题 | “液击”是在制冷剂加（__）了的情况下才会出现的现象 | 多 | 少 | 合适 |  |  |  | A
1370 | 单选题 | 《中华人民共和国职业病防治法》规定,职工发现职业病危害事故隐患应当及时（__） | 报告 | 处理 | 隐瞒 |  |  |  | A
1370 | 单选题 | 154~220kV带电跨越架拉绳与带电体的安全距离不得小于（__）m | 2 | 3.5 | 4 |  |  |  | C
1370 | 单选题 | 300KV以及以上送变电工程,在邻近高压,强电场所中的工作人员,应该穿（__） | 工作服 | 普通工作服 | 防静电服 |  |  |  | C
1370 | 单选题 | 60~110kV带电跨越架拉绳与带电体的安全距离不得小于（__）m | 2 | 2.5 | 3 |  |  |  | C
1370 | 单选题 | 7根立杆一组设置剪刀撑的角度应为（__）度 | 45 | 50 | 60 |  |  |  | A
1370 | 单选题 | 直梯工作角度以（__）为宜 | 65°±5° | 75°±5° | 85°±5° |  |  |  | B
1370 | 单选题 | ZLD800型电动吊篮的额定速度不大于（__）m/min | 2 | 12 | 8 |  |  |  | C
1370 | 单选题 | ZLD80型电动吊篮额定载重量为（__）kg | 500 | 300 | 800 |  |  |  | C
1370 | 单选题 | 安全保险绳材料多为化纤,绳的直径应大于（__）mm | 6 | 8 | 13 |  |  |  | C
1370 | 单选题 | 安全标志包括禁止标志、警告标志、指令标志和（__）标志四种 | 提示 | 说明 | 环境信息 |  |  |  | A
1370 | 单选题 | 安全带（__）挂在管件的自由端、安全网上 | 直接 | 不可 | 可以 |  |  |  | B
1370 | 单选题 | 安全带和专作固定安全带的绳索在使用（__）应进行外观检查 | 前 | 时 | 后 |  |  |  | A
1370 | 单选题 | 安全带宽度不小于（__）mm | 30 | 40 | 35 |  |  |  | B
1370 | 单选题 | 安全带使用期为（__）年,发现异常应提前报废 | 1 | 3至5 | 8至10 |  |  |  | B
1370 | 单选题 | 安全带应该高挂低用。挂钩应该扣在不低于作业者所处水平位置的（__）牢靠处 | 安全 | 随意 | 固定 |  |  |  | C
1370 | 单选题 | 安全吊绳应基本保持垂直于地面,并避开（__） | 建筑物 | 窗户 | 尖锐物体 |  |  |  | C
1370 | 单选题 | 安全防护用品的安全防扩用具三大类是（__） | 1、防坠落安全防护用品 2、防触电安全防护用品 3、其他安全用品 | 1、防坠落安全防护用品 2、防轴电安全防护用品 3、安全带 | 1、防坠落安全护用品 2、防触电安全防护用品 3、安全围栏 |  |  |  | A
1370 | 单选题 | 安全防护用品的发放坚持（__）原则 | 谁用谁负责自 | 现场施工人员 | 质检部门 |  |  |  | A
1370 | 单选题 | 安全工作票如果工作内容不变,每票最长使用时间也不得超过（__）天 | 3 | 5 | 8 |  |  |  | C
1370 | 单选题 | 安全帽（__）调节帽箍大小 | 不能 | 能 | 白动 |  |  |  | B
1370 | 单选题 | 安全帽的帽衬、衬带的顶部与帽壳内顶之间应保持（__）mm的空间 | 20至50 | 10至20 | 0至15 |  |  |  | A
1370 | 单选题 | 安全帽的帽壳（__）有破损和裂纹 | 稍微 | 可以 | 不得 |  |  |  | C
1370 | 单选题 | 安全色是传递安全信息含义的（__） | 显示 | 指令 | 颜色 |  |  |  | C
1370 | 单选题 | 安全生产管理是做好安全生产工作的关键,强化（__）的监督管理同样不可缺少 | 内部 | 企业 | 外部 |  |  |  | C
1370 | 单选题 | 安全绳的任意一股磨损达原绳的（__）就得必须更换 | 四分之一 | 二分之一 | 三分之一 |  |  |  | C
1370 | 单选题 | 安全绳及钢丝绳卡扣的数量不得少于（__）个 | 2 | 1 | 3 |  |  |  | C
1370 | 单选题 | 安全绳使用前,应该将（__）压入主绳试拉 | 自锁器 | U形环 | 圆环 |  |  |  | A
1370 | 单选题 | 安全施工作业票,应由施工（__）签发 | 负责人 | 项目部技术员和安全员 | 项目经理 |  |  |  | C
1370 | 单选题 | 安全施工作业票,应由施工（__）审查 | 负责人 | 项目部技术员和安全员 | 项目经理 |  |  |  | B
1370 | 单选题 | 安全通道口、安全防护棚搭设双层防护,（__）安全规范要求 | 符合 | 适合 | 联合 |  |  |  | A
1370 | 单选题 | 安全网包括安全平网和（__） | 安全带 | 安全帽 | 安仝立网 |  |  |  | C
1370 | 单选题 | 安全围栏的挂钩焊接处（__）有裂纹 | 可以 | 允许 | 不得 |  |  |  | C
1370 | 单选题 | 安全围栏的立柱杆,钢管不得有（__） | 腐蚀 | 遮挡 | 油漆 |  |  |  | A
1370 | 单选题 | 安全自锁器每隔（__）年检验一次 | 3 | 2 | 1 |  |  |  | B
1370 | 单选题 | 安全自锁器在（__）前要进行检查 | 保存 | 使用 | 保护 |  |  |  | B
1370 | 单选题 | 安装好的室外机应该在三角架的（__） | 最前端 | 中间 | 最后端 |  |  |  | A
1370 | 单选题 | 安装立管应（__）人上下配合 | 2 | 4 | 3 |  |  |  | A
1370 | 单选题 | 安装三角架膨胀螺栓的规格不得小于（__） | M6 | M8 | M10 |  |  |  | B
1370 | 单选题 | 抱杆（__）不得有人 | 垂直下方 | 左方 | 右方 |  |  |  | A
1370 | 单选题 | 被拆除建筑面积小于等于1000m2(含)的拆除工程,应编制安全（__） | 施工组织设计 | 技术交底 | 技术方案 |  |  |  | C
1370 | 单选题 | 被拆设备、设施有用的设备(或部件)材料少,可采用（__） | 人工与机械相结合的方法 | 人工拆除 | 切割或机槭拆除 |  |  |  | C
1370 | 单选题 | 必须要按规定设置防护栏杆和（__）网 | 塑料 | 纤维 | 安全 |  |  |  | C
1370 | 单选题 | 变压器是（__） | 二次设备 | 一次设备 | 监视设备 |  |  |  | B
1370 | 单选题 | 标志牌的平面与视线夹角应接近（__） | 30 | 45 | 90 |  |  |  | C
1370 | 单选题 | 不良的工作环境（__）对高处作业人员带来危害 | 不会 | 可能会 | 无关 |  |  |  | B
1370 | 单选题 | 不同场合的手持电动工具的使用,根据国家标准的有关规定采用（__）类绝缘型的手持电动工具 | I和III | I和II | II和III |  |  |  | C
1370 | 单选题 | 不同形式的吊篮平台可按不同规定挂在双悬挂机机构的前段垂下的单根或者数根（__）上 | 铁丝 | 吊索 | 安全绳 |  |  |  | B
1370 | 单选题 | 不准在正在进行起吊的（__）上进行高处作业 | 机器 | 平台 | 吊件 |  |  |  | C
1370 | 单选题 | 采暖、给水及热水供应系统的金属管道立管管卡安装高度,距地面应（__）m | 1.3至1.8 | 1.5至18 | 1.5至1.6 |  |  |  | B
1370 | 单选题 | 采暖、给水及热水供应系统的金属管道立管管卡安装楼层高度大于（__）m | 6 | 4 | 5 |  |  |  | C
1370 | 单选题 | 参加安全生产教育和培训,是每个高处作业人员（__）的 | 无需 | 必须 | 定期 |  |  |  | B
1370 | 单选题 | 操作平台分为移动式操作平台和固定式（__）平台 | 铁 | 铜 | 钢 |  |  |  | C
1370 | 单选题 | 拆除工程施工现场应按规定设置不低于（__）m的硬质围挡,并在施工危险部位设置醒目的警示标志 | 1.8 | 1.5 | 1.6 |  |  |  | A
1370 | 单选题 | 拆除工程完毕后不能立即施工的,应及时采取（__）措施,防止扬尘 | 地面硬化 | 绿化 | 安全值班 |  |  |  | A
1370 | 单选题 | 拆除后的垃圾应当及时清运,现场垃圾堆放总量不得超过（__） | 40 | 50 | 60 |  |  |  | C
1370 | 单选题 | 拆除脚手架之前应由（__）进行拆除安全技术交底 | 监理人员 | 安全员 | 单位工程负责 |  |  |  | C
1370 | 单选题 | 拆除框架结构建筑,必须按（__）的顺序进行施工 | 次梁、主梁、楼板、柱子 | 楼板、次梁、主梁、柱子 | 楼板、次梁、柱子、主梁 |  |  |  | B
1370 | 单选题 | 拆除模板（__）上而下进行 | 自上而下 | 自下而上 | 自左而右 |  |  |  | A
1370 | 单选题 | 拆除施工采用的脚手架、安全网,必须由（__）人员按设计方案搭设由有关人员验收合格后方可使用。水平作业时,操作人员应保持安全距离。 | 安全 | 专业 | 拆除 |  |  |  | B
1370 | 单选题 | 拆除贮存易燃、易爆或有毒、有害介质的大型贮罐应采用（__） | 机械加降温措施旳切割方法 | 电气焊切割方法 | 火焰切割方法 |  |  |  | A
1370 | 单选题 | 拆除贮存易燃、易爆或有毒、有害介质的大型贮罐应采用适当方法将罐体内的残留介质彻底清除,介质无法彻底清除时可采用机械加降温措施的切割方法,严禁采用（__）切割方法拆除 | 金属 | 电焊 | 火焰 |  |  |  | C
1370 | 单选题 | 拆除作业人员必须配备相应的（__）,并正确使用 | 作业工具 | 劳动保护用品 | 通讯工具 |  |  |  | B
1370 | 单选题 | 产生怕坠落的心理,是人离开地面越（__）越严重 | 低 | 近 | 高 |  |  |  | C
1370 | 单选题 | 常用DLZ300型电动吊篮的额定载重量为（__）kg | 300 | 200 | 500 |  |  |  | A
1370 | 单选题 | 常用的吊篮悬挂机构有搁架和轮架。搁架是至于（__）或类似结构物的悬梁架 | 通道 | 墙面 | 墙面 |  |  |  | C
1370 | 单选题 | 超高吊装有清晰可视的旗语或笛声及对讲机指挥,在视线盲区要设（__）人指挥起重作业,并设旁站监护人员 | 两 | 四 | 三 |  |  |  | A
1370 | 单选题 | 超速锁是电动高处作业吊篮中的重要（__）装置 | 阻力 | 平衡 | 安全保护 |  |  |  | C
1370 | 单选题 | 超速锁一般装在吊篮平台或提升机构上,每端各设（__）台,并通过一独立悬挂于屋面的安全钢丝 | 4 | 3 | 1 |  |  |  | C
1370 | 单选题 | 承揽大型机械设备拆卸工程施工的承包人一定要具备与特种设备拆卸安装相应的（__）,遵守国家法律法规,安全生产 | 资质及安全生产知识和管理能力。 | 资质管理能力 | 安全生产知识和管理能力 |  |  |  | A
1370 | 单选题 | 承揽特种设备拆卸安装工程企业一定要具备“特种设备安装改造维修许可证”,在组织拆卸安装过程一定要先制定（__）;拆卸现场有专人进行安全监督管理 | 拆卸安装组织设计 | 拆卸安装方案 | 拆卸安装技术交底 |  |  |  | B
1370 | 单选题 | 出现危险品滑落,立即停止作业,人员（__） | 撤离 | 抢救 | 继续工作 |  |  |  | A
1370 | 单选题 | 处于高处作业状态,如脚手架,大型设备拆除时,必须使用（__） | 安全带 | 防护网 | 安全绳 |  |  |  | A
1370 | 单选题 | 从业人员（__）处理紧急突发状况,可以停止高处作业 | 无权 | 有权 | 不许 |  |  |  | B
1370 | 单选题 | 从业人员应当接受安全生产教育和培训,掌握本职工作需的安全牛产知识,提高安仝生产技能,增强事故预防和（__） | 应急处埋能力 | 安全意识 | 法律意识 |  |  |  | A
1370 | 单选题 | 搭设和拆除跨越电力线时应在（__）后进行 | 通电 | 协商 | 停电 |  |  |  | C
1370 | 单选题 | 搭设脚手架时,（__）一定要做处理 | 水面 | 墙面 | 地面 |  |  |  | C
1370 | 单选题 | 搭设脚手架时,搭建的（__）必须要得到保证 | 立杆 | 横杆 | 外墙 |  |  |  | A
1370 | 单选题 | 搭设脚手架时,一定要按规定做好（__）支撑和拉结 | 相应 | 临时 | 全部 |  |  |  | B
1370 | 单选题 | 搭设脚手架之前应由（__）行安全技术交底 | 技术负责人 | 安全员 | 监理工程师 |  |  |  | A
1370 | 单选题 | 搭设门架的地面标高宜高于自然地坪标高（__）mm | 10至50 | 50至100 | 100至150 |  |  |  | B
1370 | 单选题 | 大型广告设施拆除作业应（__） | 先拆除主体钢结构,再拆除广告构件 | 先拆除广告构件,再拆除主体钢结构 | 不按顺序怎么省事怎么拆除 |  |  |  | B
1370 | 单选题 | 大型广告设施基础化学错栓植入72小时后要进行相应试验,以下（__）项试验必须进行 | 强度 | 拉拔 | 扭力 |  |  |  | B
1370 | 单选题 | 大型静置设备、设施拆除工程（__）,应根据工程特点、设备设施情况、工程量等编制安全专项方案,应经技术负责人或监理工程师签字批准后实施 | 开工前 | 竣工后 | 施工中 |  |  |  | A
1370 | 单选题 | 大型静置设备、设施拆除工程开工前,应根据工程特点、设备、设施情况、工程量等编制安全专项方案,应经技术负责人或监理工程师签字批准后实施。施工过程中,如需变更,应经（__）审批后实施 | 原审批人 | 项目总工 | 项目经理 |  |  |  | A
1370 | 单选题 | 大型运动设备(需解体)拆除时,施工单位应根据按（__）拆除解体情况,进行结构稳定性及吊装重量的精确核算,确保安全 | 原设计方案或图纸 | 设计方案或图纸 | 新设计方案或图纸 |  |  |  | A
1370 | 单选题 | 大型运动设施拆除工程,安全专项方案的内容应包括设备、设施的（__） | 解体方案及安全防护措施 | 解体方案 | 安全防护措施拆除预算 |  |  |  | A
1370 | 单选题 | 大型运动设施拆除工程安全专项方案,应根据工程特点、设备、设施情况、工程量等编制,必须在拆除工程（__） | 竣工前 | 施工前 | 施工中 |  |  |  | B
1370 | 单选题 | 大型运动设施拆除工程安全专项方案施工过程中,如需变更,应经（__）批准,方可实施 | 技术负责人或监理工程师 | 项目经理 | 原审批人 |  |  |  | C
1370 | 单选题 | 带电跨越架架体基础敷设接地,接地棒深度不小于（__）m | 0.4 | 0.5 | 0.6 |  |  |  | C
1370 | 单选题 | 带电跨越架架体基础为枕木,挖槽深度（__）枕木厚度 | 大于 | 小于 | 等于 |  |  |  | A
1370 | 单选题 | 带电跨越架提升井是组合式（__）结构 | 钢 | 木 | 混合 |  |  |  | A
1370 | 单选题 | 带电跨越架提升井用拉绳稳定,与邻近带电体之间使用（__）绝缘拉线 | 胶杆 | 竹竿 | 铁杆 |  |  |  | C
1370 | 单选题 | 带电跨越架羊角撑杆高度（__）m | 1 | 1.1 | 1.2 |  |  |  | B
1370 | 单选题 | 带电跨越架宜采用干燥的竹竿、杉杆搭设,严禁使用（__）等 | 钢管 | 松木 | 柳木 |  |  |  | A
1370 | 单选题 | 戴安全帽时（__）在安全帽内佩戴其他帽子 | 可以 | 允许 | 不得 |  |  |  | C
1370 | 单选题 | 单、双排脚手架均应设置（__） | 横向斜撑 | 抛撑 | 剪刀撑 |  |  |  | C
1370 | 单选题 | 单排脚手架横向水平杆插入墙内长度不应小于（__）mm | 100 | 150 | 180 |  |  |  | C
1370 | 单选题 | 当安全与生产、安全与效益、安全与进度相冲突时，必须首先保证安全,即生产必安全、不安全（__） | 可酌情生产 | 可生产 | 不生产 |  |  |  | C
1370 | 单选题 | 当从高处回到地面时,緊张的心情得到缓解,脉搏和血压才回到原来（__） | 基数 | 基础 | 标准 |  |  |  | A
1370 | 单选题 | 当给水干管采用铜管、塑料管以及热水系统干管应按设计要求采取（__）措施 | 排气 | 热补偿 | 泄水 |  |  |  | B
1370 | 单选题 | 当给水干管釆用锏管、塑料管以及热水系统干管应按设计要求釆取热补偿措施。安装补偿器必须按规定做好预拉伸。待管道（__）安装完毕后,除去预拉伸的支撑物,调整好坡度 | 固定卡件 | 水平 | 滑动卡件 |  |  |  | A
1370 | 单选题 | 登高（__）m以下,尚不属于我国登高作业范畴 | 1 | 3 | 2 |  |  |  | C
1370 | 单选题 | 登高焊接或者金属切割作业区属于（__）级动火区域 | 一 | 二 | 三 |  |  |  | A
1370 | 单选题 | 地下室、人防设备安裝必须派有经验的施工人员进行施工,线路架空要求2m以上,照明灯泡必须有（__）罩 | 保护 | 防护 | 防尘 |  |  |  | B
1370 | 单选题 | 电动吊篮的离心触发式安全锁的触发机构是( ) | 角度探测 | 离心甩块 | 工作钢丝绳 |  |  |  | B
1370 | 单选题 | 电动吊篮的前后支架间距,不得（ )《产品使用说明书》规定的数量 | 小于 | 等于 | 大于 |  |  |  | A
1370 | 单选题 | 电动吊篮的提升机连续不间断工作时间小于（ )min | 30 | 20 | 40 |  |  |  | A
1370 | 单选题 | 电动吊篮的悬吊平台在工作中的纵向倾斜角度不应大于（ ）度 | 6 | 7 | 8 |  |  |  | C
1370 | 单选题 | 电动吊篮的载重量,不得大于额定载荷的（ ）% | 60 | 50 | 80 |  |  |  | C
1370 | 单选题 | 电动吊篮电源电压偏离额定值不大于（ ）能正常工作 | ±5% | ±10% | ±8% |  |  |  | A
1370 | 单选题 | 电动吊篮使用的安全锁,必须在有效标定期内使用,标定期限为（ ）年 | 1 | 2 | 3 |  |  |  | A
1370 | 单选题 | 电动吊篮受力构件的磨损或锈蚀深度达原尺寸( ）%时,必须报废 | 7 | 5 | 10 |  |  |  | C
1370 | 单选题 | 电动吊篮提升机构电动机起动频率每分钟不大于( ）次 | 5 | 6 | 7 |  |  |  | B
1370 | 单选题 | 电动吊篮提升机上、下运行正常,但上限位开关不起作用其原因是（ ) | 制动器失灵 | 电源缺相 | 电源相序接反 |  |  |  | C
1370 | 单选题 | 电动吊篮悬挂机构的抗倾覆系数应是（ ） | ≥2 | ≥1.5 | ≥2.5 |  |  |  | A
1370 | 单选题 | 电动吊篮应经（ ）安装调试,并进行空载试运行 | 操作人员 | 专业人员 | 租赁人员 |  |  |  | B
1370 | 单选题 | 电焊机应有漏电保护节能器,双线到位且不得超过( ）m | 35 | 30 | 20 |  |  |  | B
1370 | 单选题 | 电力工程工作中,设备管理部门应派出专人进行( ） | 指导 | 监护 | 看管 |  |  |  | B
1370 | 单选题 | 电力线路(输电线路)分为:（ ）和电缆线路 | 架空输电线路 | 导地线 | 光缆线路 |  |  |  | A
1370 | 单选题 | 电力线路和钢管脚手架平行靠近时,应每隔（ ）m设一接地极 | 5 | 15 | 25 |  |  |  | C
1370 | 单选题 | 电能从生产到消费一般要经过发电、输电、配电和( ）四个环节 | 用电 | 用户 | 用电器 |  |  |  | A
1370 | 单选题 | 电信线路是国家通信网的重要组成部务,也是保证信息传递的( ) | 通道 | 通路 | 主干线 |  |  |  | B
1370 | 单选题 | 电阻在( )连接时,阻止变大 | 串联 | 并联 | 混联 |  |  |  | A
1370 | 单选题 | 吊带必须为一整根,吊带长度为(1600~2300)mm士40mn,宽度为（ ）mm | 20±2 | 40±2 | 50±2 |  |  |  | C
1370 | 单选题 | 吊带应( ）座板底面,而且与座板固定 | 捆绑 | 固定 | 反兜 |  |  |  | C
1370 | 单选题 | 吊具座板应有挂清洗工具的（ ） | 吊环 | 卡扣 | 挂钩 |  |  |  | A
1370 | 单选题 | 吊篮安装和使用时,在（ ）m范围内如冇高压线,应按现行规范采取隔离措施 | 10 | 15 | 20 |  |  |  | A
1370 | 单选题 | 吊篮安装时应按专项施工（ ）,在专业人员的指导下实施 | 规范 | 方案 | 法规 |  |  |  | B
1370 | 单选题 | 吊篮按驱动方式分为于动、( ）和气动三种 | 电动 | 自动 | 半自动 |  |  |  | A
1370 | 单选题 | 吊篮的悬挂机构宜采用（ ）联结方式进行拉接固定 | 柔性 | 刚性 | 弹性 |  |  |  | B
1370 | 单选题 | 吊篮平台一般釆用刚钢或铝合金或者其他符合要求的材料制成,根据长度不同,可供（ ）人同时作业使用 | 3至4 | 1至2 | 4至5 |  |  |  | B
1370 | 单选题 | 吊篮升降运行时,工作平台两端高差不得超过( ）mm | 100 | 150 | 200 |  |  |  | B
1370 | 单选题 | 吊篮在（ ）级以上风等恶劣气候下严禁使用 | 5 | 4 | 6 |  |  |  | C
1370 | 单选题 | 吊篮正常工作时,工作钢丝绳通过防倾斜滚轮与限位之间( )提升机 | 绕过 | 穿过 | 接触 |  |  |  | B
1370 | 单选题 | 物在起昂离地（ ）m时检査索具,确定安全后方可起吊,并严禁起重机超负荷作业 | 0.4 | 0 .3 | 0.5 |  |  |  | B
1370 | 单选题 | 吊装作业可以（ ）指挥 | 兼职信号工 | 安全员 | 专职信号工 |  |  |  | C
1370 | 单选题 | 定位板的圆孔不可开在板子的（ ） | 上下 | 左右 | 中心 |  |  |  | C
1370 | 单选题 | 独立的配电系统必须按部颁规范采用三相五线制的( ）保护系统 | 接地 | 中线 | 接零 |  |  |  | C
1370 | 单选题 | 对拆除工程的安全技术管理负直接责任的单位是（ ） | 施工单位 | 建设单位 | 监理单位 |  |  |  | A
1370 | 单选题 | 对产生严重职业病危害的工作岗位,应在其（ ）位置,设置警示说明和車文警示说明 | 多余 | 边角 | 醒目 |  |  |  | C
1370 | 单选题 | 对出血伤员要先( ）后搬运 | 抢救 | 人工呼吸 | 止血 |  |  |  | C
1370 | 单选题 | 对从事特种作业大员的年龄要求是年满（ ）周岁 | 16 | 27 | 18 |  |  |  | C
1370 | 单选题 | 对高处作业寒员带来危害与不良的工作环境（ ） | 可能有关 | 完全相关 | 无关 |  |  |  | A
1370 | 单选题 | 对施工现场的排水设施进行全面检査,确保施工现场雨水（ ）排放和道路的畅通无阻 | 有组织 | 有序 | 迅速 |  |  |  | A
1370 | 单选题 | 对输电线路的防护棚架搭设的材质要求,应使用( ） | 钢管 | 杉木 | 门架 |  |  |  | B
1370 | 单选题 | 对要拆除的设备进行编号、登记管理后,切断与机械设备连接的电线、电缆、管道并拆除设备上的计器、仪表等附件并保存,然后将设备与基础的连接全部断开,用机械将主体设备吊下去,这种拆除方式为( ) | 人工拆除 | 人工与机械相结合的方法 | 切割或机械拆除 |  |  |  | B
1370 | 单选题 | 对职业病防护设备、应急救援设备和个人防护用品,用人单位应该进行（ ）维护、检修,确保其处于正常状态 | 分期 | 酌情 | 经常性 |  |  |  | C
1370 | 单选题 | 多层悬挑架上搭设的脚手架,按（ ）脚手架的要求搭设 | 落地式 | 门式 | 碗扣式 |  |  |  | A
1370 | 单选题 | 二级以上的高处作业是指超过（ ）m以上 | 10 | 8 | 5 |  |  |  | C
1370 | 单选题 | 发生事故后应该立即拨打119和（ ） | 110 | 114 | 120 |  |  |  | C
1370 | 单选题 | 凡能帮助和支持燃烧的物质都叫（ ） | 助燃物 | 氧化剂 | 催化剂 |  |  |  | A
1370 | 单选题 | 凡是参加高处作业的人员。必须要体检合格,患有精神病、癫痫病、（ ）、视力和听力严重障碍者,一律不允许从事 | 高血压 | 糖尿病 | 近视眼 |  |  |  | A
1370 | 单选题 | 凡是参加高处作业人员必须（ ）合格 | 身高 | 体检 | 健康 |  |  |  | B
1370 | 单选题 | 防护杆必须要有承受可能的（ 冲击 | 阻力 | 外力 | 突然 |  |  |  | C
1370 | 单选题 | 防护脚手架是从用作 （ ） 防护的脚手架 | 人身 | 物品 | 安全 |  |  |  | C
1370 | 单选题 | 防护栏杆的结构整体应牢固,能承受住任何方向( ）N外力 | 1000 | 2000 | 3000 |  |  |  | A
1370 | 单选题 | 防护栏杆和安全网( ）按照规定设置 | 无需 | 必须 | 不用 |  |  |  | B
1370 | 单选题 | 防护栏杆由立柱和( ）两道横杆组成 | 左右 | 侧面 | 上下 |  |  |  | C
1370 | 单选题 | 防滑橡胶宜采用（ ）橡胶 | 成品 | 进口 | 天然 |  |  |  | C
1370 | 单选题 | 防倾斜锁安装在提升机安装架( ） | 下端 | 上端 | 左侧 |  |  |  | B
1370 | 单选题 | 防倾斜锁与提升机进绳孔处于上下( )位置 | 分离 | 垂直 | 滑行 |  |  |  | B
1370 | 单选题 | 防着落功能是( ）式单人吊具个人使用的功能 | 悬吊 | 坐板 | 速降 |  |  |  | B
1370 | 单选题 | 防坠落用品与登高器具、设备要( ）使用 | 酌情 | 随意 | 正确 |  |  |  | C
1370 | 单选题 | 风力大于（ ）级时,严禁悬吊作业 | 5 | 6 | 4 |  |  |  | C
1370 | 单选题 | 附件安装时相邻杆塔不得同时在同相位安装附件,作业点（ ）下方不得有人 | 垂直 | 水 | 横向 |  |  |  | A
1370 | 单选题 | 附着升降脚手架架体外立面必须沿全高设置（ ） | 挡脚板 | 连墙件 | 剪刀撑 |  |  |  | C
1370 | 单选题 | 该培训参加的人员应满足的条件是( ) | 男性 | 年满18周岁 | 学历高中以上 |  |  |  | B
1370 | 单选题 | 钢管脚手架不得搭设在距离10kV高乐线路( ）m以内 | 2 | 3 | 50 |  |  |  | B
1370 | 单选题 | 钢管外径负误差不大于（ ）m | 0.3 | 0.5 | 0.7 |  |  |  | B
1370 | 单选题 | 高层建筑每隔( )设置一道3m宽的水平安全网 | 10 | 12 | 15 |  |  |  | A
1370 | 单选题 | 高层脚手架的安全防护网应采用( ）型安全网 | 不然 | 阻燃 | 易燃 |  |  |  | B
1370 | 单选题 | 高层脚手架应安装防雷装置,防雷装置的接地电阻值不得大于( )9 | 4 | 8 | 10 |  |  |  | A
1370 | 单选题 | 高层脚手架应安装防雷装置,可在脚手架一侧高杆接长,使之高出顶端（ ）m作为接闪器 | 2 | 40 | 6 |  |  |  | A
1370 | 单选题 | 高处登塔时,要有（ )的安全监护 | 专人 | 专门 | 专家 |  |  |  | A
1370 | 单选题 | 高处露天作业,靠（ ）进行安全防护悬吊 | 安全绳 | 安全带 | 安全锁 |  |  |  | B
1370 | 单选题 | 高处特种作业人员应该每年参加不少于（ )h的培训 | 10 | 6 | 8 |  |  |  | C
1370 | 单选题 | 高处坠落（ ）包括触电坠落事故 | 也 | 不 | 可能 |  |  |  | B
1370 | 单选题 | 高处作亚的基础高度是以作业位置为中心,( ）m为半径,划出的的垂直水平面的柱形空间内最低处与作业位置间的最高差 | 4 | 3 | 6 |  |  |  | C